## 01驾驶室 Driver's cab
01-01 FC16110.30301 喷涂的宽体排半驾驶室本体(右置 轻卡)
Cab assembly
01-01 FC16110.30301 喷涂的宽体排半驾驶室本体(右置 轻卡)
Cab assembly
序号 | 图号 | 名称 | Part Name | 数量 | 备注
No. | Part No. |  |  | Qty | Remark
1 | FZ1616101001 | 驾驶室本体总成(带车门) | Cab body assembly (with doors) | 1
2 | FH1693..10117 |  | Wide body row half cab assembly (right low end panel three locked in one with a diameter of 110) | 1 | kabin assembly
01-01 FZ1616101001 驾驶室本体总成(带车门)
驾驶室本体总成(带车门)
01-01 FZ1616101001 驾驶室本体总成(带车门)
驾驶室本体总成(带车门)
序号 | 图号 | 名称 | Part Name | 数量 | 备注
No. | Part No. |  |  | Qty | Remark
1 | FZ1616181001 | 驾驶室本体总成 | Cab body assembly | 1
2 | FZ1611210101 | 车门本体总成 | Door body assembly | 1
3 | LZ1613200151 | 仪表台左安装支架总成 | Left mounting bracket assembly of instrument desk | 1
4 | LZ1613200052 | 仪表台右安装支架总成（与左件对称） | Right mounting bracket assembly of instrument desk ( Symmetric with left piece) | 1
5 | ZQ1840820 | 六角法兰面螺栓M8 | Hexagon bolt with flange M8 | 1
5 | ZQ1840820 | 六角法兰面螺栓M8 | Hexagon bolt with flange M8 | 2
5 | ZQ1840820 | 六角法兰面螺栓M8 | Hexagon bolt with flange M8 | 2
6 | FZ1611200007 | 左前大灯安装支架总成 | Left front headlight mounting bracket assembly | 1
7 | FZ1611200008 | 右前大灯安装支架总成 | Right front headlight mounting bracket assembly | 1
8 | ZQ1840612 | 六角法兰面螺栓M6 | Hexagon bolt with flange M6 | 2
8 | ZQ1840612 | 六角法兰面螺栓M6 | Hexagon bolt with flange M6 | 1
8 | ZQ1840612 | 六角法兰面螺栓M6 | Hexagon bolt with flange M6 | 2
9 | LG1613200047 | 左线束支架 | Left wiring harness bracket | 1
原车件 | LG1613200047 | 左线束支架 | Left wiring harness bracket | 1
01-01 FZ1616101001 驾驶室本体总成(带车门)
驾驶室本体总成(带车门)
01-01 FZ1616101001 驾驶室本体总成(带车门)
驾驶室本体总成(带车门)
序号 | 图号 | 名称 | Part Name | 数量 | 备注
No. | Part No. |  |  | Qty | Remark
替换件 | LZ1613200047 |  |  | 1
10 | FZ1611210001 | 车门本体总成 | Door body assembly | 1
01-01 FZ1611210101 车门本体总成
Right door assembly
01-01 FZ1611210101 车门本体总成
Right door assembly
序号 | 图号 | 名称 | Part Name | 数量 | 备注
No. | Part No. |  |  | Qty | Remark
1 | FZ1611210104 | 右车门焊接总成(与左件对称) | Right door welding assembly ( symmetrical to the left part) | 1
2 | LG1611210089 | 车门铰链总成 | Door hinge assembly | 1
3 | LG1611210090 | 车门铰链总成 | Door hinge assembly | 1
4 | Q1840820 | 六角法兰面螺栓 | Hexagon bolt with flange | 11
01-01 FZ1611210001 车门本体总成
Left door assembly
01-01 FZ1611210001 车门本体总成
Left door assembly
序号 | 图号 | 名称 | Part Name | 数量 | 备注
No. | Part No. |  |  | Qty | Remark
1 | Q1840820 | 六角法兰面螺栓 | Hexagon bolt with flange | 11
2 | FZ1611210004 | 左车门焊接总成 | Left door welding assembly | 1
3 | LG1611210090 | 车门铰链总成 | Door hinge assembly | 1
4 | LG1611210089 | 车门铰链总成 | Door hinge assembly | 1
01-05 FC16971.30210 宽体排半驾驶室玻璃(全包)
Cab mirror
01-05 FC16971.30210 宽体排半驾驶室玻璃(全包)
Cab mirror
序号 | 图号 | 名称 | Part Name | 数量 | 备注
No. | Part No. |  |  | Qty | Remark
1 | LG1611711007 | 侧窗玻璃 | Side window glass | 1
2 | LG1611711008 | 侧窗玻璃 | Side window glass | 1
3 | LG1611711109 | 玻璃密封条 | Glass seal strip | 2
4 | LG1613714001 | 风窗玻璃（印刷天线、带遮阳带) | Windshield (Printed antenna , With sun shade) | 1
原车件 | LG1613714001 | 风窗玻璃（印刷天线、带遮阳带) | Windshield (Printed antenna , With sun shade) | 1
替换件 | AZ9925780015 | 馈线（纽扣/莲花头/1500) | Feeder (Button/Lotus head / 1500) | 1
替换件 | LZ161371400101 | 前风窗玻璃 | Front windshield | 1
5 | LG1613710004 | 后窗玻璃 | Back light | 1
6 | LG1613710105 | 玻璃密封条 | Glass seal strip | 1
7 | LG1613710007 | 玻璃密封条 | Glass seal strip | 1
8 | ZQ1840610 | 六角法兰面螺栓M6×10 | Hexagon flange bolts M6x10 | 8
9 | FG1673710023 | 宽体风窗玻璃外密封条 | Wide-body windshield outer sealing strip | 1
01-05 FC16933.10110 车门附件
车门附件
01-05 FC16933.10110 车门附件
车门附件
序号 | 图号 | 名称 | Part Name | 数量 | 备注
No. | Part No. |  |  | Qty | Remark
1 | LG1611330001 | 车门玻璃 | Door glass | 1
2 | LG1611330003 | 导轨密封条 | Guide rail seal | 1
3 | LG1611330050 | 左后下部玻璃导槽总成 | Left rear lower glass guide slot assembly | 1
原车件 | LG1611330050 | 左后下部玻璃导槽总成 | Left rear lower glass guide slot assembly | 1
替换件 | LZ1611330050 | 车门玻璃导轨 | Door glass rail | 1
4 | LG1611330007 | 车门密封条 | Door sealing strip | 1
原车件 | LG1611330007 | 车门密封条 | Door sealing strip | 1.0
替换件 | FZ160011000039 | 密封条 | Sealing strip | 1
5 | LG1611330017 | 左车门防水层总成 | Left door waterproof layer assembly | 1
6 | FG1672782010 | 塑料卡扣(门护板 门槛用) | Plastic buckle (for door sill) | 6
7 | FG1673382108 | 侧转向灯安装孔堵盖 | Side turn signal mounting hole cover | 2
8 | LG1611330002 | 车门玻璃 | Door glass | 1
9 | LG1611330004 | 导轨密封条 | Guide rail seal | 1
10 | LG1611330150 | 右后下部玻璃导槽总成 | Right rear lower glass guide assembly | 1
01-05 FC16933.10110 车门附件
车门附件
01-05 FC16933.10110 车门附件
车门附件
序号 | 图号 | 名称 | Part Name | 数量 | 备注
No. | Part No. |  |  | Qty | Remark
原车件 | LG1611330150 | 右后下部玻璃导槽总成 | Right rear lower glass guide assembly | 1
替换件 | LZ1611330150 | 车门玻璃导轨 | Door glass rail | 1
11 | LG1611330008 | 车门密封条 | Door sealing strip | 1
12 | LG1611330018 | 右车门防水层总成（与左件对称） | Right door waterproof layer assembly (Symmetric with left piece) | 1
13 | LG1611330005 | 导轨密封条 | Guide rail seal | 2
14 | LG1611330016 | 车门缓冲块 | Door buffer block | 2
15 | LG1611330009 | 车门水切 | Door water cutting | 1
16 | LG1611330010 | 车门水切 | Door water cutting | 1
17 | ZQ1840610 | 六角法兰面螺栓M6×10 | Hexagon flange bolts M6x10 | 16
18 | ZQ32006 | 六角法兰面螺母M6 | Hex flange nut M6 | 4
19 | Q220B4816F31 | 十字槽盘头自攻螺钉和平垫圈组合件_ST4.8×16 | Cross recessed pan head tapping screw and plain washer assembly_ST4.8×16 | 6
20 | Q215B0625F31 | 内六角花形盘头螺钉 | Hexalobular socket pan head screw | 8
21 | LG1611330015 | 玻璃升降把手 | Window regulator handle | 2
01-05 FC16933.10110 车门附件
车门附件
01-05 FC16933.10110 车门附件
车门附件
序号 | 图号 | 名称 | Part Name | 数量 | 备注
No. | Part No. |  |  | Qty | Remark
22 | LG1611330014 | 玻璃升降器总成 | Glass regulator assembly | 1
23 | LG1611330013 | 玻璃升降器总成 | Glass regulator assembly | 1
24 | LG1611210048 | 车门内拉手加强板 | Door interior handle reinforcing plate | 2
原车件 | LG1611210048 | 车门内拉手加强板 | Door interior handle reinforcing plate | 1
替换件 | LZ1611210048 | 车门内拉手加强板 | Door interior handle reinforcing plate | 1
25 | LG1611330021 | 车门大扶手 | Large door armrest | 1
26 | LG1611330022 | 车门大扶手 | Large door armrest | 1
27 | LG1611930013 | 车门卡扣 | Door clip | 14
28 | Q2734816 | 十字槽大半圆头自攻螺钉_ST4.8×16 | Cross recessed large oval head tapping screw_ST4.8×16 | 2
29 | FG1691330021 | 左车门内衬板 | Left door inner lining plate | 1
原车件 | FG1691330021 | 左车门内衬板 | Left door inner lining plate | 1
替换件 | FZ1691330021 |  |  | 1
30 | FG1691330022 | 右车门内衬板 | Right door inner lining plate | 1
原车件 | FG1691330022 | 右车门内衬板 | Right door inner lining plate | 1
替换件 | FZ1691330022 |  |  | 1
01-05 FC16933.10110 车门附件
车门附件
01-05 FC16933.10110 车门附件
车门附件
序号 | 图号 | 名称 | Part Name | 数量 | 备注
No. | Part No. |  |  | Qty | Remark
31 | FG1673382097 | 防撞垫 | Fender pad | 2
原车件 | FG1673382097 | 防撞垫 | Fender pad | 1
替换件 | FZ1673382097 | 缓冲块 | Buffer block | 1
32 | Q2716316F31 | 十字槽盘头自攻螺钉 | Cross-recessed pan head tapping screw | 2
原车件 | Q2716316F31 | 十字槽盘头自攻螺钉 | Cross-recessed pan head tapping screw | 1
替换件 | Q27A6316F31 | 内六角花形盘头自攻螺钉 | Hexagon flower pan head tapping screw | 1
01-05 FC16934.10218 轻卡门锁总成(三锁合一 φ110)
Door lock
01-05 FC16934.10218 轻卡门锁总成(三锁合一 φ110)
Door lock
序号 | 图号 | 名称 | Part Name | 数量 | 备注
No. | Part No. |  |  | Qty | Remark
1 | LG1611340025 | 限位器总成 | Stopper assembly | 1
2 | ZQ32008F31 | 六角法兰面螺母 | Hexagon nut with flange | 4
3 | ZQ1840620F31 | 六角法兰面螺栓 | Hexagon bolt with flange | 4
4 | Q2400620F31 | 十字槽沉头螺钉和锥形锁紧垫圈组合件 | Cross-recessed countersunk head screw and tapered locking washer assembly | 6
5 | Q2400825F32 | 十字槽沉头螺钉和锥形锁紧垫圈组合件 | Cross-recessed countersunk head screw and tapered locking washer assembly | 4
6 | FG1611340011 | 门锁+油箱盖φ110+点火锁总成 | Door lock+fuel tank cover with a diameter of 110+ignition lock assembly | 1
原车件 | FG1611340011 | 门锁+油箱盖φ110+点火锁总成 | Door lock+fuel tank cover with a diameter of 110+ignition lock assembly | 1
替换件 | FG1611340009 | 门锁(镀铬条)+油箱盖φ110+点火锁总成 | Door lock (chrome strip)+fuel tank cover with a diameter of 110+ignition lock assembly | 1
01-05 LG1611340025 限位器总成
Limiter assembly
01-05 LG1611340025 限位器总成
Limiter assembly
序号 | 图号 | 名称 | Part Name | 数量 | 备注
No. | Part No. |  |  | Qty | Remark
1 | LG1611340025/1 | 限位器供货清单（浙江创大） | Supply List of Limiters ( Zhejiang Chuangda) | 1
01-05 LG1611340025/1 限位器供货清单（浙江创大）
Supply list of limiter
01-05 LG1611340025/1 限位器供货清单（浙江创大）
Supply list of limiter
序号 | 图号 | 名称 | Part Name | 数量 | 备注
No. | Part No. |  |  | Qty | Remark
1 | LG1611340001/1 | 左限位器支架总成（浙江创大） | Left stopper bracket assembly (Zhejiang Chuangda) | 1
2 | LG1611340027/1 | 销轴（浙江创大） | Axis pin (Zhejiang Chuangda) | 2
3 | LG1611340028/1 | 开口挡圈（浙江创大） | Split snap ring (Zhejiang Chuangda) | 2
4 | LG1611340026/1 | 限位拉带总成（浙江创大） | Limit drawstring assembly ( Zhejiang Chuangda) | 2
5 | LG1611340002/1 | 右限位器支架总成（浙江创大） | Right stopper bracket assembly (Zhejiang Chuangda) | 1
01-05 FC16961.30210 宽体排半驾驶室内饰(右置)
Interior Assembly
01-05 FC16961.30210 宽体排半驾驶室内饰(右置)
Interior Assembly
序号 | 图号 | 名称 | Part Name | 数量 | 备注
No. | Part No. |  |  | Qty | Remark
1 | LG1613611101 | 顶盖内衬 | Roof lining | 1
2 | LG1611930008 | 卡扣 | Buckle | 7
2 | LG1611930008 | 卡扣 | Buckle | 6
3 | LG1612610026 | 顶窗护框 | Roof protection frame | 1
4 | LG1611930010 | 卡扣 | Buckle | 4
4 | LG1611930010 | 卡扣 | Buckle | 4
5 | Q2734816F31 | 十字槽大半圆头自攻螺钉 | Cross-recessed half-round head tapping screw | 8
5 | Q2734816F31 | 十字槽大半圆头自攻螺钉 | Cross-recessed half-round head tapping screw | 2
6 | LG1612610017 | 车门上框扶手 | Upper frame handrail of door | 1
7 | Q215B0625F31 | 内六角花形盘头螺钉 | Hexalobular socket pan head screw | 2
8 | Q215B0616F31 | 内六角花形盘头螺钉 | Hexalobular socket pan head screw | 2
9 | Q40206F31 | 大垫圈 | Large washer | 2
10 | LG1612610019 | 左A柱内护板 | Inner guard plate of left column A | 1
01-05 FC16961.30210 宽体排半驾驶室内饰(右置)
Interior Assembly
01-05 FC16961.30210 宽体排半驾驶室内饰(右置)
Interior Assembly
序号 | 图号 | 名称 | Part Name | 数量 | 备注
No. | Part No. |  |  | Qty | Remark
11 | LG1612610020 | 右A柱内护板 | Inner guard plate of right column A | 1
12 | FG1612611023 | 扶手 | Assist grip | 1
原车件 | FG1612611023 | 扶手 | Assist grip | 1
替换件 | FZ1612611023 |  |  | 1
13 | FG1612611024 | 扶手 | Assist grip | 1
原车件 | FG1612611024 | 扶手 | Assist grip | 1
替换件 | FZ1612611024 |  |  | 1
14 | ZQ1840825F31 | 六角法兰面螺栓 | Hexagon bolt with flange | 4
15 | FG1691611104 | 左侧围内衬 | Left side wall lining | 1
16 | FG1691611105 | 右侧围内衬 | Right side-frame lining | 1
17 | LG1611610108 | 门框装饰条 | Door frame trim strip | 2
18 | LG1613611106 | 后围内衬板 | Rear wall lining panel | 1
19 | LG1611930012 | 卡扣 | Buckle | 2
20 | LG1612610013 | 后围挂钩 | Rear wall hook | 2
21 | Q2714819F31 | 十字槽盘头自攻螺钉 | Cross-recessed pan head tapping screw | 2
22 | FG1692610021 | 左门槛(深空灰) | Left threshold (deep grey) | 1
01-05 FC16961.30210 宽体排半驾驶室内饰(右置)
Interior Assembly
01-05 FC16961.30210 宽体排半驾驶室内饰(右置)
Interior Assembly
序号 | 图号 | 名称 | Part Name | 数量 | 备注
No. | Part No. |  |  | Qty | Remark
23 | FG1692610022 | 右门槛(深空灰) | Right threshold (deep space gray) | 1
24 | FG1672782010 | 塑料卡扣(门护板 门槛用) | Plastic buckle (for door sill) | 8
25 | LG1611610004 | 安全带装饰件 | Safety belt trim parts | 2
26 | Q39748202F31 | 簧片螺母 | Spring nut | 2
27 | Q2214816F31 | 十字槽盘头自攻螺钉和平垫圈组合件 | Cross-recessed pan head tapping screw and flat washer assembly | 2
28 | LG1613610002 | 左侧上车扶手 | Left get-on handrail | 1
29 | LG1613610003 | 右侧上车扶手（与左件对称） | Right get-on handrail ( Symmetric with left piece) | 1
30 | ZQ1840830F31 | 六角法兰面螺栓 | Hexagon bolt with flange | 4
01-10 FC16993.00100 驾驶室顶盖无导流罩密封装置
Shroud seal
01-10 FC16993.00100 驾驶室顶盖无导流罩密封装置
Shroud seal
序号 | 图号 | 名称 | Part Name | 数量 | 备注
No. | Part No. |  |  | Qty | Remark
1 | AZ1672870121 | 橡胶垫 | Rubber pad | 8
2 | Q402B08F32 | 大垫圈 | Large washer | 8
3 | Q215B0816F31 | 内六角花形盘头螺钉 | Hexalobular socket pan head screw | 8
01-15 FC16942.10100 H3轻卡驾驶室顶窗
The top window
01-15 FC16942.10100 H3轻卡驾驶室顶窗
The top window
序号 | 图号 | 名称 | Part Name | 数量 | 备注
No. | Part No. |  |  | Qty | Remark
1 | LG1611420001 | 天窗顶盖 | Skylight roof cover | 1
2 | FG1691420002 | 天窗护框支架 | Skylight protection frame support | 1
原车件 | FG1691420002 | 天窗护框支架 | Skylight protection frame support | 1
替换件 | FZ1691420002 |  |  | 1
3 | Q215B0516 | 内六角花形盘头螺钉 | Hexalobular socket pan head screw | 1
4 | Q40305F31 | 弹簧垫圈 | Spring washer | 1
5 | Q401B06F32 | 平垫圈 | Flat washer | 1
6 | ZQ1840616 | 六角法兰面螺栓M6 | Hexagon bolt with flange M6 | 4
01-25 FC16974.30201 轻卡驾驶室刮水器装置（2080R）
Cab washer
01-25 FC16974.30201 轻卡驾驶室刮水器装置（2080R）
Cab washer
序号 | 图号 | 名称 | Part Name | 数量 | 备注
No. | Part No. |  |  | Qty | Remark
1 | LG1616740010 | 刮水器总成 | Wiper assembly | 1
2 | Q215B0625F31 | 内六角花形盘头螺钉 | Hexalobular socket pan head screw | 4
01-25 FC16186.50101 轻卡驾驶室风窗洗涤器(右置)
Cab washer
01-25 FC16186.50101 轻卡驾驶室风窗洗涤器(右置)
Cab washer
序号 | 图号 | 名称 | Part Name | 数量 | 备注
No. | Part No. |  |  | Qty | Remark
1 | LG1614860010 | 洗涤器总成 | Washer assembly | 1
2 | Q236B0625F31 | 十字槽盘头螺钉、弹簧垫圈和大垫圈组合件 | Cross recessed pan head screw, spring washer and large washer assembly | 2
3 | LG1611860020 | 软管I | Hose I | 1
4 | 116000770121 | V型管接头 | V-type pipe joint | 1
5 | LG1611860021 | 软管II | Hose II | 1
6 | LG1611860023 | 软管III | Hose III | 1
7 | FG1681860001 | 喷嘴 | Nozzle | 2
原车件 | FG1681860001 | 喷嘴 | Nozzle | 1
替换件 | FZ1681860001 | 喷嘴 | Nozzle | 1
8 | ZQ1840825F31 | 六角法兰面螺栓 | Hexagon bolt with flange | 1
9 | FG1611860001 | 洗涤器软管过孔护套 | Scrubber hose through hole sheath | 1 | Consumable parts
原车件 | FG1611860001 | 洗涤器软管过孔护套 | Scrubber hose through hole sheath | 1
替换件 | FZ1611860001 | 洗涤器软管过孔护套 | Scrubber hose through hole sheath | 1
01-30 FC16977.30202 HOWO面板右置车后视镜（框架式）
rearview mirror
01-30 FC16977.30202 HOWO面板右置车后视镜（框架式）
rearview mirror
序号 | 图号 | 名称 | Part Name | 数量 | 备注
No. | Part No. |  |  | Qty | Remark
1 | LG1613770005 | 视镜附件-连接件 | Mirror accessories - connectors | 1
2 | LG1613770006 | 视镜附件-连接件 | Mirror accessories - connectors | 1
3 | LG1613770051 | 后视镜 | Rearview mirror | 2
4 | LG1613770052 | 后视镜 | Rearview mirror | 2
5 | LG1614770003 | 左后视镜支架 | Left rearview mirror bracket | 1
6 | LG1614770004 | 右后视镜支架 | Right rearview mirror bracket | 1
7 | FG1613770160 | HOWO面板右置车左镜杆总成 | HOWO panel right mounted car left mirror rod assembly | 1
原车件 | FG1613770160 | HOWO面板右置车左镜杆总成 | HOWO panel right mounted car left mirror rod assembly | 1
替换件 | FZ1613770160 |  |  | 1
8 | FG1613770150 | HOWO面板右置车右镜杆总成 | HOWO panel right mounted car right mirror rod assembly | 1
原车件 | FG1613770150 | HOWO面板右置车右镜杆总成 | HOWO panel right mounted car right mirror rod assembly | 1
替换件 | FZ1613770150 |  |  | 1
9 | LG1613770080 | 前下视镜 | Front lower view mirror | 1
01-30 FC16977.30202 HOWO面板右置车后视镜（框架式）
rearview mirror
01-30 FC16977.30202 HOWO面板右置车后视镜（框架式）
rearview mirror
序号 | 图号 | 名称 | Part Name | 数量 | 备注
No. | Part No. |  |  | Qty | Remark
10 | FG1693430003 | 后视镜堵盖 | Rear view mirror cover | 2
原车件 | FG1693430003 | 后视镜堵盖 | Rear view mirror cover | 1
替换件 | FZ1693430003 |  |  | 1
11 | LG1613770070 | 补盲镜 | Blind mirror | 1
01-30 FC16977.40500 H3-2080内后视镜
Cab rearview mirror
01-30 FC16977.40500 H3-2080内后视镜
Cab rearview mirror
序号 | 图号 | 名称 | Part Name | 数量 | 备注
No. | Part No. |  |  | Qty | Remark
1 | LG1611771004 | 内后视镜总成 | interior rearview mirror assembly | 1
2 | Q2580625 | 内六角花型沉头螺钉 | Hexalobular socket countersunk head screws | 2
01-35 FC98049300200 保险杠
bumper assembly
01-35 FC98049300200 保险杠
bumper assembly
序号 | 图号 | 名称 | Part Name | 数量 | 备注
No. | Part No. |  |  | Qty | Remark
1 | LG1613240101 | 宽体金属保险杠总成 | Wide body metal bumper assembly | 1
原车件 | LG1613240101 | 宽体金属保险杠总成 | Wide body metal bumper assembly | 1
替换件 | LZ1613240101 | 宽体金属保险杠总成 | Wide body metal bumper assembly | 1
2 | FG9806930014 | 圆垫 | Round cushion | 8
原车件 | FG9806930014 | 圆垫 | Round cushion | 1
替换件 | FZ9806930014 | 圆垫 | Round cushion | 1
3 | FG9804930030 | 2080保险杠左支架总成 | 2080 Left bumper bracket assembly | 1
原车件 | FG9804930030 | 2080保险杠左支架总成 | 2080 Left bumper bracket assembly | 1
替换件 | FZ9804930030 | 2080保险杠左支架总成 | 2080 Left bumper bracket assembly | 1
4 | FG9804930035 | 2080保险杠右支架总成 | 2080 bumper right bracket assembly | 1
原车件 | FG9804930035 | 2080保险杠右支架总成 | 2080 bumper right bracket assembly | 1
01-35 FC98049300200 保险杠
bumper assembly
01-35 FC98049300200 保险杠
bumper assembly
序号 | 图号 | 名称 | Part Name | 数量 | 备注
No. | Part No. |  |  | Qty | Remark
替换件 | FZ9804930035 | 2080保险杠右支架总成 | 2080 bumper right bracket assembly | 1
5 | Q39748202F31 | 簧片螺母 | Spring nut | 8
6 | Q2714816 | 十字槽盘头自攻螺钉 | Cross-recessed pan head tapping screw | 8
7 | ZQ1811035TF6 | 六角法兰面带齿螺栓M10*1 | Hexagon toothed bolt with flange M10*1 | 4
8 | ZQ1811050TF6 | 六角法兰面带齿螺栓M10*1 | Hexagon toothed bolt with flange M10*1 | 4
9 | QD10125A10F32 | M10中丝法兰面带齿螺母 | M10 medium wire flange face with tooth nut | 8
10 | ZQ1811230TF6 | 六角法兰面带齿螺栓M12*1.25 | Hexagon toothed bolt with flange M12*1.25 | 6
11 | QD12125A10F6 | M12细丝法兰面带齿螺母 | M12 fine wire flange face with tooth nut | 6
11 | QD12125A10F6 | M12细丝法兰面带齿螺母 | M12 fine wire flange face with tooth nut | 6
01-35 FC98049300200 保险杠
bumper assembly
01-35 FC98049300200 保险杠
bumper assembly
序号 | 图号 | 名称 | Part Name | 数量 | 备注
No. | Part No. |  |  | Qty | Remark
12 | LG1611230092 | 大轻卡宽体保险杠右装饰网 | Right trim mesh of the wide-body bumper of the large light truck | 1
13 | LG1611230091 | 大轻卡宽体保险杠左装饰网 | Left trim mesh of the wide-body bumper of the large light truck | 1
01-40 FC16923.10105 金属下踏板
Pedal
01-40 FC16923.10105 金属下踏板
Pedal
序号 | 图号 | 名称 | Part Name | 数量 | 备注
No. | Part No. |  |  | Qty | Remark
1 | LG1611230101 | 金属左下踏板 | Metal lower left pedal | 1
2 | LG1611230102 | 金属右下踏板（与左件对称） | Metal lower right pedal ( symmetrical to left) | 1
原车件 | LG1611230102 | 金属右下踏板（与左件对称） | Metal lower right pedal ( symmetrical to left) | 1
替换件 | LZ161323000004 | 踏板安装支架 | Pedal mounting bracket | 1
3 | FG1693481302 | 二级踏板加强杆（右） | Secondary pedal reinforcement rod (right) | 1
原车件 | FG1693481302 | 二级踏板加强杆（右） | Secondary pedal reinforcement rod (right) | 1
替换件 | FZ1693481302 |  |  | 1
4 | FG1693481301 | 二级踏板加强杆（左） | Secondary pedal reinforcement rod (left) | 1
原车件 | FG1693481301 | 二级踏板加强杆（左） | Secondary pedal reinforcement rod (left) | 1
替换件 | FZ1693481301 |  |  | 1
5 | Q401B08 | 平垫圈 | Flat washer | 8
6 | Q40308F32 | 弹簧垫圈 | Spring washer | 8
7 | ZQ150B0820 | 六角头螺栓M8 | Hexagon head bolt M8 | 8
01-45 FC16123.30120 宽体后翼子板支架
Fender bracket
01-45 FC16123.30120 宽体后翼子板支架
Fender bracket
序号 | 图号 | 名称 | Part Name | 数量 | 备注
No. | Part No. |  |  | Qty | Remark
1 | LG1611230045 | 左侧挡泥板总成（鼓式） | Left mud guard assembly (Drum type) | 1
2 | LG1611230046 | 右侧挡泥板总成（与左件对称）（鼓式） | Right mud guard assembly ( Symmetric with left piece) ( Drum type) | 1
3 | LG1612230052 | 中体左地板防腐蚀板 | Left medium-body floor anticorrosive plate | 1
4 | LG1612230053 | 中体右地板防腐蚀板（与左件对称） | Right medium-body floor anticorrosive plate (Symmetric with left piece) | 1
5 | LG1611230072 | 压板 | Pressure plate | 2
6 | LG1611230071 | 后翼子板下挡泥 | Low mud guard of rear fender | 2
7 | FG1691230001 | M6加大平垫 | M6 extra flat cushion | 2
原车件 | FG1691230001 | M6加大平垫 | M6 extra flat cushion | 1
替换件 | FZ1691230001 |  |  | 1
8 | LG1611230125 | 后翼子板 | Rear fender | 1
9 | LG1611230126 | 后翼子板 | Rear fender | 1
10 | FG1693230095 | 右挡泥板支架 | Right fender bracket | 1
原车件 | FG1693230095 | 右挡泥板支架 | Right fender bracket | 1
01-45 FC16123.30120 宽体后翼子板支架
Fender bracket
01-45 FC16123.30120 宽体后翼子板支架
Fender bracket
序号 | 图号 | 名称 | Part Name | 数量 | 备注
No. | Part No. |  |  | Qty | Remark
替换件 | FZ1693230095 |  |  | 1
11 | FG1693230030 | 左挡泥板支架 | Left fender bracket | 1
原车件 | FG1693230030 | 左挡泥板支架 | Left fender bracket | 1
替换件 | FZ1693230030 |  |  | 1
12 | Q150B0625F31 | 六角头螺栓 | Hexagon head bolt | 6
13 | Q402B06F31 | 大垫圈 | Large washer | 6
14 | Q40306F31 | 弹簧垫圈 | Spring washer | 6
15 | Q340B06F31 | Ⅰ型六角螺母 | I-type hexagon nut | 6
16 | Q150B0820F31 | 六角头螺栓 | Hexagon head bolt | 8
17 | Q402B08F31 | 大垫圈 | Large washer | 16
18 | Q40308F31 | 弹簧垫圈 | Spring washer | 8
19 | Q340B08F31 | Ⅰ型六角螺母 | I-type hexagon nut | 8
20 | Q1840620 | 六角法兰面螺栓 | Hexagon bolt with flange | 12
21 | Q32006 | 六角法兰面螺母 | Hexagon nut with flange | 12
01-45 FC16923.30200 H3-2080翼子板（470）（无装饰板）
Fender
01-45 FC16923.30200 H3-2080翼子板（470）（无装饰板）
Fender
序号 | 图号 | 名称 | Part Name | 数量 | 备注
No. | Part No. |  |  | Qty | Remark
1 | FG1611230001 | 左踏板 | Left pedal | 1
原车件 | FG1611230001 | 左踏板 | Left pedal | 1
替换件 | FZ1611230001 |  |  | 1
2 | FG1611230002 | 右踏板 | Right pedal | 1
原车件 | FG1611230002 | 右踏板 | Right pedal | 1
替换件 | FZ1611230002 |  |  | 1
3 | FG1611230008 | 左防滑板 | Left antiskid plate | 1
原车件 | FG1611230008 | 左防滑板 | Left antiskid plate | 1
替换件 | FZ1611230008 |  |  | 1
4 | FG1611230009 | 右防滑板 | Right antiskid plate | 1
原车件 | FG1611230009 | 右防滑板 | Right antiskid plate | 1
替换件 | FZ1611230009 |  |  | 1
5 | FG1611231024 | 右前翼子板（470） | Right front fender (470) | 1
原车件 | FG1611231024 | 右前翼子板（470） | Right front fender (470) | 1
替换件 | FZ1611231024 |  |  | 1
6 | LG1611230130 | 密封条 | Sealing strip | 2
7 | LG1611230211 | 左前翼子板后支架（390） | Rear bracket of left front fender (390) | 1
01-45 FC16923.30200 H3-2080翼子板（470）（无装饰板）
Fender
01-45 FC16923.30200 H3-2080翼子板（470）（无装饰板）
Fender
序号 | 图号 | 名称 | Part Name | 数量 | 备注
No. | Part No. |  |  | Qty | Remark
8 | LG1611230212 | 右前翼子板后支架（390）（与左件对称） | Rear bracket of right front fender (390) (Symmetric with left piece) | 1
9 | Q236B0825F31 | 十字槽盘头螺钉、弹簧垫圈和平垫圈组合件 | Cross-recessed pan head screw , Spring washer and flat washer assembly | 8
9 | Q236B0825F31 | 十字槽盘头螺钉、弹簧垫圈和平垫圈组合件 | Cross-recessed pan head screw , Spring washer and flat washer assembly | 8
9 | Q236B0825F31 | 十字槽盘头螺钉、弹簧垫圈和平垫圈组合件 | Cross-recessed pan head screw , Spring washer and flat washer assembly | 8
9 | Q236B0825F31 | 十字槽盘头螺钉、弹簧垫圈和平垫圈组合件 | Cross-recessed pan head screw , Spring washer and flat washer assembly | 8
9 | Q236B0825F31 | 十字槽盘头螺钉、弹簧垫圈和平垫圈组合件 | Cross-recessed pan head screw , Spring washer and flat washer assembly | 8
01-45 FC16923.30200 H3-2080翼子板（470）（无装饰板）
Fender
01-45 FC16923.30200 H3-2080翼子板（470）（无装饰板）
Fender
序号 | 图号 | 名称 | Part Name | 数量 | 备注
No. | Part No. |  |  | Qty | Remark
10 | Q220B4213F31 | 十字槽盘头自攻螺钉和平垫圈组合件 | Cross-recessed pan head tapping screw and flat washer assembly | 4
10 | Q220B4213F31 | 十字槽盘头自攻螺钉和平垫圈组合件 | Cross-recessed pan head tapping screw and flat washer assembly | 4
11 | ZQ32008F31 | 六角法兰面螺母 | Hexagon nut with flange | 4
12 | LG1611230011 | 左踏板支架 | Left pedal bracket | 1
13 | LG1611230012 | 右踏板支架（与左件对称） | Right pedal bracket (Symmetric with left piece) | 1
14 | Q236B0620F31 | 十字槽盘头螺钉组件 | 十字槽盘头螺钉组件 | 4
15 | ZQ32006F31 | 六角法兰面螺母M6 | Hex flange nut M6 | 4
16 | LG1611440200 | 翻转把手 | Turnover handle | 1
17 | FG1611231023 | 左前翼子板（470） | Left front fender (470) | 1
原车件 | FG1611231023 | 左前翼子板（470） | Left front fender (470) | 1
替换件 | FZ1611231023 |  |  | 1
01-50 FC16995.09003 车贴
车贴
01-50 FC16995.09003 车贴
车贴
序号 | 图号 | 名称 | Part Name | 数量 | 备注
No. | Part No. |  |  | Qty | Remark
1 | FG1679582005 | 操作警示牌（英文） | Operation warning signs (in English) | 1
原车件 | FG1679582005 | 操作警示牌（英文） | Operation warning signs (in English) | 1
替换件 | FZ1679582005 |  |  | 1
2 | FG1692950012 | 标牌（sinotruk） | Signage (sinotruk) | 2
原车件 | FG1692950012 | 标牌（sinotruk） | Signage (sinotruk) | 1
替换件 | FZ1692950012 |  |  | 1
3 | LG1611440012 | 轻卡翻转锁止警示牌(英文) | Light truck turnover locking warning sign (English) | 1
01-50 FC98049300310 车贴
logo
01-50 FC98049300310 车贴
logo
序号 | 图号 | 名称 | Part Name | 数量 | 备注
No. | Part No. |  |  | Qty | Remark
1 | WG1646950002 | SINOTRUK商标 | SINOTRUK trademark | 1
原车件 | WG1646950002 | SINOTRUK商标 | SINOTRUK trademark | 1
替换件 | AZ1646950002 |  |  | 1
01-50 FC16911.30104 H3-2080驾驶室前围（右置/出口/低端）
Cab radiator cover
01-50 FC16911.30104 H3-2080驾驶室前围（右置/出口/低端）
Cab radiator cover
序号 | 图号 | 名称 | Part Name | 数量 | 备注
No. | Part No. |  |  | Qty | Remark
1 | Q2204816F31 | 十字槽盘头自攻螺钉和平垫圈组合件 | Cross-recessed pan head tapping screw and flat washer assembly | 1
2 | Q39748202F31 | 簧片螺母 | Spring nut | 4
2 | Q39748202F31 | 簧片螺母 | Spring nut | 4
3 | LZ1613110030 | 宽体面罩总成 | Wide-body cover assembly | 1
4 | LG1611110012 | 面罩左密封条 | Left cover sealing strip | 1
5 | LG1611110013 | 面罩右密封条 | Right cover sealing strip | 1
6 | LG1613110021 | 宽体面罩装饰板 | Wide-body cover trim panel | 1
7 | LG1613110022 | 宽体面罩装饰网 | Wide-body cover trim mesh | 1
8 | Q2204819F31 | 十字槽盘头自攻螺钉和平垫圈组合件 | Cross-recessed pan head tapping screw and flat washer assembly | 3
9 | Q2360620F31 | 十字槽盘头螺钉、弹簧垫圈和平垫圈组合件 | Cross-recessed pan head screw , Spring washer and flat washer assembly | 1
10 | Q402B06F31 | 大垫圈 | Large washer | 4
11 | LG1611930011 | 卡扣 | Buckle | 14
11 | LG1611930011 | 卡扣 | Buckle | 11
01-50 FC16911.30104 H3-2080驾驶室前围（右置/出口/低端）
Cab radiator cover
01-50 FC16911.30104 H3-2080驾驶室前围（右置/出口/低端）
Cab radiator cover
序号 | 图号 | 名称 | Part Name | 数量 | 备注
No. | Part No. |  |  | Qty | Remark
12 | Q2300620F31 | 十字槽盘头螺钉和平垫圈组合件 | Cross-recessed pan head screw and flat washer assembly | 2
12 | Q2300620F31 | 十字槽盘头螺钉和平垫圈组合件 | Cross-recessed pan head screw and flat washer assembly | 2
12 | Q2300620F31 | 十字槽盘头螺钉和平垫圈组合件 | Cross-recessed pan head screw and flat washer assembly | 4
12 | Q2300620F31 | 十字槽盘头螺钉和平垫圈组合件 | Cross-recessed pan head screw and flat washer assembly | 4
12 | Q2300620F31 | 十字槽盘头螺钉和平垫圈组合件 | Cross-recessed pan head screw and flat washer assembly | 3
12 | Q2300620F31 | 十字槽盘头螺钉和平垫圈组合件 | Cross-recessed pan head screw and flat washer assembly | 3
13 | LG1611110032 | 流水槽支架 | Gutter channel bracket | 2
14 | LG1611930005 | 卡扣 | Buckle | 2
15 | LG1616110031 | 右置宽体流水槽 | Right-mounted wide-body gutter channel | 1
16 | LG1612110141 | 中体面罩中支架 | Middle Medium-body cover bracket | 1
01-50 FC16911.30104 H3-2080驾驶室前围（右置/出口/低端）
Cab radiator cover
01-50 FC16911.30104 H3-2080驾驶室前围（右置/出口/低端）
Cab radiator cover
序号 | 图号 | 名称 | Part Name | 数量 | 备注
No. | Part No. |  |  | Qty | Remark
17 | LG1611110145 | 中体面罩左支架 | Left bracket of medium-body cover | 1
18 | LG1611110146 | 中体面罩右支架 | Right bracket of medium-body cover | 1
19 | LG1611110001 | 导风罩 | Air guide cover | 1
20 | LG1611110002 | 导风罩 | Air guide cover | 1
21 | Q39742202F31 | 簧片螺母 | Spring nut | 6
22 | Q220B4213F31 | 十字槽盘头自攻螺钉和平垫圈组合件 | Cross-recessed pan head tapping screw and flat washer assembly | 6
23 | LG1611110081 | 胶管 | Hose | 2
24 | Q67632F31 | 软管卡箍 | Hose clamp | 2
25 | LG1611950001 | 轻卡商标 | Light truck trademark | 1
26 | FG1671682035 | 包角卡扣C | C7 right chassis harness (4X2/ S39/Haohan 240AH/EBS+ESC/ ECAS4.0) | 2
27 | LG1611930003 | 卡扣 | Buckle | 2
28 | LG1611930004 | 卡扣 | Buckle | 4
29 | LG1616110070 | 挡板 | Baffle | 1
01-55 FC16116.60101 轻卡2080驾驶室仪表台(右置 收音机)
Cab dashboard
01-55 FC16116.60101 轻卡2080驾驶室仪表台(右置 收音机)
Cab dashboard
序号 | 图号 | 名称 | Part Name | 数量 | 备注
No. | Part No. |  |  | Qty | Remark
1 | LG1616160011 | 2080仪表台横梁焊接总成（RHD） | 2080 instrument desk cross beam welding assembly (RHD) | 1
2 | ZQ1840825F31 | 六角法兰面螺栓 | Hexagon bolt with flange | 1
2 | ZQ1840825F31 | 六角法兰面螺栓 | Hexagon bolt with flange | 4
3 | LG1616160012 | 2080仪表台支腿总成（RHD) | 2080 instrument desk leg assembly (RHD) | 1
4 | ZQ32006F31 | 六角法兰面螺母M6 | Hex flange nut M6 | 2
5 | LG1615160013 | 仪表台下支架总成(RHD) | Lower bracket assembly of instrument desk (RHD) | 1
6 | Q2714216F31 | 十字槽盘头自攻螺钉 | Cross-recessed pan head tapping screw | 1
原车件 | Q2714216F31 | 十字槽盘头自攻螺钉 | Cross-recessed pan head tapping screw | 1
替换件 | Q27A4216F31 | 内六角花形盘头自攻螺钉 | Hexagon flower pan head tapping screw | 1
7 | LG1616160001 | 2080仪表台本体总成（RHD） | 2080 Instrument Panel Body Assembly (RHD) | 1
8 | Q236B0620F31 | 十字槽盘头螺钉组件 | 十字槽盘头螺钉组件 | 16
8 | Q236B0620F31 | 十字槽盘头螺钉组件 | 十字槽盘头螺钉组件 | 16
01-55 FC16116.60101 轻卡2080驾驶室仪表台(右置 收音机)
Cab dashboard
01-55 FC16116.60101 轻卡2080驾驶室仪表台(右置 收音机)
Cab dashboard
序号 | 图号 | 名称 | Part Name | 数量 | 备注
No. | Part No. |  |  | Qty | Remark
9 | LG1612160200 | 中控杂物盒 | Central control glove box | 1
10 | Q220B4816F31 | 十字槽盘头自攻螺钉和平垫圈组合件_ST4.8×16 | Cross recessed pan head tapping screw and plain washer assembly_ST4.8×16 | 2
10 | Q220B4816F31 | 十字槽盘头自攻螺钉和平垫圈组合件_ST4.8×16 | Cross recessed pan head tapping screw and plain washer assembly_ST4.8×16 | 2
11 | FG1695160201 | 中控面板总成(RHD) | Central control panel assembly (RHD) | 1
12 | LG1615160017 | 除霜盖板中堵盖 | Middle blanking cap of defrosting cover plate | 1
13 | LG1615160110 | 右吹脚风道(RHD) | Right foot-blowing air duct ( RHD) | 1
14 | LG1615160120 | 风道 | Air duct | 1
15 | Q2714213F31 | 十字槽盘头自攻螺钉 | Cross-recessed pan head tapping screw | 3
16 | LG1616160203 | 2080仪表台左下护板(RHD) | 2080 lower left instrument desk guard plate (RHD) | 1
01-55 FC16116.60101 轻卡2080驾驶室仪表台(右置 收音机)
Cab dashboard
01-55 FC16116.60101 轻卡2080驾驶室仪表台(右置 收音机)
Cab dashboard
序号 | 图号 | 名称 | Part Name | 数量 | 备注
No. | Part No. |  |  | Qty | Remark
17 | LG1615160204 | 仪表台右下护板(RHD) | Lower right instrument desk guard plate (RHD) | 1
18 | LG1615160015 | 除霜盖板左堵盖 | Left blanking cap of defrosting cover plate | 1
19 | LG1615160016 | 除霜盖板右堵盖 | Right blanking cap of defrosting cover plate | 1
20 | LG1612160111 | 左储物盒 | Left storage box | 1
21 | LG1615160030 | 仪表罩(RHD) | Instrument cover (RHD) | 1
01-60 FC16956.20100 轻卡驾驶室安全带
Safety belt
01-60 FC16956.20100 轻卡驾驶室安全带
Safety belt
序号 | 图号 | 名称 | Part Name | 数量 | 备注
No. | Part No. |  |  | Qty | Remark
1 | LG1611560010 | 轻卡主座椅安全带总成 | Primary seat safety belt assembly of light truck | 1
2 | LG1611560020 | 轻卡副座椅安全带总成 | Assistant seat safety belt assembly of light truck | 1
3 | LG1611560030 | 轻卡中间座椅安全带总成 | Middle seat safety belt assembly of light truck | 1
01-60 FC16951.60100 H3-2080驾驶员座椅及副座椅总成(RHD)
Driver seat and auxiliary seat
01-60 FC16951.60100 H3-2080驾驶员座椅及副座椅总成(RHD)
Driver seat and auxiliary seat
序号 | 图号 | 名称 | Part Name | 数量 | 备注
No. | Part No. |  |  | Qty | Remark
1 | FG1694510020 | H3驾驶室主座椅总成(RHD) | H3 driver's seat assembly (RHD ) | 1
2 | FG1696510001 | 2080副靠背总成(RHD) | 2080 Rear Backrest Assembly ( RHD) | 1
3 | FG1696510002 | 2080副座垫总成(RHD) | 2080 Rear Seat Cushion Assembly (RHD) | 1
4 | FG1696510003 | 2080中间支架组件(RHD) | 2080 Middle Support Assembly ( RHD) | 1
5 | FG1696510004 | 2080跨背总成(RHD) | 2080 Cross Back Assembly (RHD) | 1
6 | ZQ1840825F31 | 六角法兰面螺栓 | Hexagon bolt with flange | 4
6 | ZQ1840825F31 | 六角法兰面螺栓 | Hexagon bolt with flange | 2
7 | ZQ1840625F31 | 六角法兰面螺栓 | Hexagon bolt with flange | 2
8 | ZQ32006F31 | 六角法兰面螺母M6 | Hex flange nut M6 | 2
9 | ZQ1841030F31 | 六角法兰面螺栓 | Hexagon bolt with flange | 2
10 | QD10150A10F6 | M10粗丝法兰面带齿螺母 | M10 thick silk flange face with tooth nut | 1
01-65 FC16953.30200 卧铺总成
sleeping berth
01-65 FC16953.30200 卧铺总成
sleeping berth
序号 | 图号 | 名称 | Part Name | 数量 | 备注
No. | Part No. |  |  | Qty | Remark
1 | FG1695382003 | H3-2080驾驶室卧铺(60厚) | H3-2080 driver's cab sleeper (60 thick) | 1
01-70 FC16177.30200 遮阳板(宽体 全包)
visor
01-70 FC16177.30200 遮阳板(宽体 全包)
visor
序号 | 图号 | 名称 | Part Name | 数量 | 备注
No. | Part No. |  |  | Qty | Remark
1 | LG1613772002 | 右遮阳板总成（与左件对称） | Right sun shield assembly ( Symmetric with left piece) | 1
2 | LG1613772001 | 左遮阳板总成 | Left sun shield assembly | 1
3 | LG1611772005 | 遮阳板中支架（全包） | Middle sun shield bracket ( All-in package) | 2
4 | Q2580625 | 内六角花型沉头螺钉 | Hexalobular socket countersunk head screws | 4
01-75 FC16984.10080 暖风管路系统
Heating pipeline
01-75 FC16984.10080 暖风管路系统
Heating pipeline
序号 | 图号 | 名称 | Part Name | 数量 | 备注
No. | Part No. |  |  | Qty | Remark
1 | LG9704531160 | 暖风管堵头(内径16) | Heater water pipe plug (Inner diameter 16) | 2
原车件 | LG9704531160 | 暖风管堵头(内径16) | Heater water pipe plug (Inner diameter 16) | 1
替换件 | LZ9704531160 |  |  | 1
2 | Q67527 | 软管环箍 | Hose hoop | 2
01-75 FC16982.31201 空调系统
空调系统
01-75 FC16982.31201 空调系统
空调系统
序号 | 图号 | 名称 | Part Name | 数量 | 备注
No. | Part No. |  |  | Qty | Remark
1 | FG9806130103 | 冷凝器总成 | Condenser assembly | 1
原车件 | FG9806130103 | 冷凝器总成 | Condenser assembly | 1
替换件 | FZ9806130103 |  |  | 1
2 | FG1636820201 | 冷-蒸管总成 | Cold - Steam pipe assembly | 1
3 | LG1611824091 | 管路支架（加长） | Pipeline bracket (Lengthening) | 1
4 | LG9704530146 | 暖风双管夹(Φ30内径) | Warm air dual-pipe clamp (Φ 30 inner diameter) | 1
原车件 | LG9704530146 | 暖风双管夹(Φ30内径) | Warm air dual-pipe clamp (Φ 30 inner diameter) | 1
替换件 | LZ9704530146 | 暖风双管夹(Φ30内径) | Warm air dual-pipe clamp (Φ 30 inner diameter) | 1
5 | FG9806130503 | 单管夹片 | Single pipe clamp | 1
原车件 | FG9806130503 | 单管夹片 | Single pipe clamp | 1
替换件 | FZ9806130503 |  |  | 1
6 | FG1636820301 | 蒸-压管总成 | Steam pressure tube assembly | 1
7 | FZ980413000003 | 压-冷管总成 | Press - Cold pipe assembly | 1
8 | FG9806130202 | 空调压缩机 | Air condition compressor | 1
原车件 | FG9806130202 | 空调压缩机 | Air condition compressor | 1
替换件 | FZ9806130202 |  |  | 1
01-75 FC16982.31201 空调系统
空调系统
01-75 FC16982.31201 空调系统
空调系统
序号 | 图号 | 名称 | Part Name | 数量 | 备注
No. | Part No. |  |  | Qty | Remark
9 | LG1611824090 | 管路支架（压缩机端） | Pipeline bracket (Compressor end) | 1
10 | LG1613824091 | 管卡（四-五） | Pipe clamp (IV - V) | 1
11 | FG9806130506 | 双管夹片(φ9-φ16) | Double tube clamp (diameter 9- diameter 16) | 1
原车件 | FG9806130506 | 双管夹片(φ9-φ16) | Double tube clamp (diameter 9- diameter 16) | 1
替换件 | FZ9806130506 | 双管夹片 | Dual-pipe clamp | 1
12 | ZQ150B1050 | 六角头螺栓M10 | Hex head bolt M10 | 4
13 | ZQ150B1035 | 六角头螺栓M10 | Hex head bolt M10 | 2
14 | Q1841030F32 | 六角法兰面螺栓 | Hexagon bolt with flange | 2
15 | ZQ1840830 | 六角法兰面螺栓M8 | Hexagon bolt with flange M8 | 6
16 | ZQ1840820 | 六角法兰面螺栓M8 | Hexagon bolt with flange M8 | 1
17 | Q1840630F32 | 六角法兰面螺栓 | Hexagon bolt with flange | 4
18 | ZQ1840620 | 六角法兰面螺栓M6 | Hexagon bolt with flange M6 | 2
19 | QD10150A10F6 | M10粗丝法兰面带齿螺母 | M10 thick silk flange face with tooth nut | 2
20 | ZQ32008 | 六角法兰面螺母M8 | Hex flange nut M8 | 7
21 | Q401B10F32 | 平垫圈 | Flat washer | 5
01-75 FC16982.31201 空调系统
空调系统
01-75 FC16982.31201 空调系统
空调系统
序号 | 图号 | 名称 | Part Name | 数量 | 备注
No. | Part No. |  |  | Qty | Remark
22 | Q40310F32 | 弹簧垫圈 | Spring washer | 5
23 | ZQ340B10 | 1型六角螺母M10*1.5 | Hexagon nut of type 1 M10*1. 5 | 6
24 | ZQ32006 | 六角法兰面螺母M6 | Hex flange nut M6 | 1
01-75 FC16982.50002 空调系统
Air conditioning system
01-75 FC16982.50002 空调系统
Air conditioning system
序号 | 图号 | 名称 | Part Name | 数量 | 备注
No. | Part No. |  |  | Qty | Remark
1 | LG1616820001 | 空调机总成(2080R) | Air conditioner assembly ( 2080R) | 1
2 | LG1616820300 | 控制器总成（电动）（R） | Controller assembly (Electric) (R) | 1
3 | LG1614825001 | 右置进风口罩 | Right-mounted air inlet hood | 1
4 | FG1672382010 | 冷凝器挡泥板 | Condenser fender | 1
原车件 | FG1672382010 | 冷凝器挡泥板 | Condenser fender | 1
替换件 | FZ1672382010 |  |  | 1
5 | WG9725584001 | 40A常开式继电器 | 40A normally open relay | 1
6 | WG9725584002 | 20A常开式继电器 | 20A normally open relay | 1
7 | LG1616820500 | 空调线束总成（电动） | Air conditioner wiring harness assembly (Electric) | 1
01-75 LG1616820001 空调机总成(2080R)
HVAC
01-75 LG1616820001 空调机总成(2080R)
HVAC
序号 | 图号 | 名称 | Part Name | 数量 | 备注
No. | Part No. |  |  | Qty | Remark
1 | LG1616820001/1 | 空调机总成(2080R) | Air conditioner assembly ( 2080R) | 1
2 | LG1616820001/2 | 空调机总成 | Air conditioner assembly | 1
01-75 LG1616820001/1 空调机总成(2080R)
HVAC
01-75 LG1616820001/1 空调机总成(2080R)
HVAC
序号 | 图号 | 名称 | Part Name | 数量 | 备注
No. | Part No. |  |  | Qty | Remark
1 | LG1616820100/1 | 鼓风机总成（右置、电动）（上海松芝） | Blower assembly (Right-mounted , Electric) (Shanghai Songz) | 1
2 | LG1616820200/1 | 蒸发器-散热芯总成（右置、电动）（上海松芝） | Evaporator - Radiator core assembly (Right-mounted , Electric) (Shanghai Songz) | 1
01-75 LG1616820100/1 鼓风机总成（右置、电动）（上海松芝）
Blower
01-75 LG1616820100/1 鼓风机总成（右置、电动）（上海松芝）
Blower
序号 | 图号 | 名称 | Part Name | 数量 | 备注
No. | Part No. |  |  | Qty | Remark
1 | LG1614840090/1 | 鼓风电机总成 | Blower motor assembly | 1
2 | LG1616820110/1 | 鼓风机壳体总成（右置、电动）（上海松芝） | Blower housing assembly (right mounted, electric) (Shanghai Songzhi) | 1
3 | LG1616820120/1 | 鼓风机支架（右置）（上海松芝） | Blower bracket (right mounted) (Shanghai Songzhi) | 1
4 | LG1616820141/1 | 循环风门电机总成（上海松芝） | Circulating damper motor assembly (Shanghai Songzhi) | 1
5 | LG1616840130/1 | 调速电阻（右置、24V）（上海松芝） | Speed control resistor (right mounted, 24V) (Shanghai Songzhi) | 1
01-75 LG1616820200/1 蒸发器-散热芯总成（右置、电动）（上海松芝）
Evaporator-Radiator assembly
01-75 LG1616820200/1 蒸发器-散热芯总成（右置、电动）（上海松芝）
Evaporator-Radiator assembly
序号 | 图号 | 名称 | Part Name | 数量 | 备注
No. | Part No. |  |  | Qty | Remark
1 | LG1613822019/1 | 滴水管组件（上海松芝） | Weep pipe component (Shanghai Songz) | 1
2 | LG1616820210/1 | 壳体总成(R)(上海松芝) | Shell assembly (R) (Shanghai Songzhi) | 1
3 | LG1616820220/1 | 左支架（R）（上海松芝） | Left bracket (R) (Shanghai Songzhi) | 1
4 | LG1616820230/1 | 右支架（R）（上海松芝） | Right bracket (R) (Shanghai Songzhi) | 1
5 | LG1616822015/1 | 蒸发器总成（R）（上海松芝） | Evaporator Assembly (R) ( Shanghai Songzhi) | 1
6 | LG1616822021/1 | 温控器24V(R)（上海松芝） | Temperature controller 24V (R) (Shanghai Songzhi) | 1
7 | LG1616822023/1 | 冷暖风门电机（R）（上海松芝） | Cold and warm air door motor ( R) (Shanghai Songzhi) | 1
8 | LG1616822025/1 | 模式风门电机（R）（上海松芝） | Mode air door motor (R) ( Shanghai Songzhi) | 1
9 | LG1616822027/1 | 膨胀阀总成（R）（上海松芝） | Expansion valve assembly (R) ( Shanghai Songzhi) | 1
01-75 LG1616820200/1 蒸发器-散热芯总成（右置、电动）（上海松芝）
Evaporator-Radiator assembly
01-75 LG1616820200/1 蒸发器-散热芯总成（右置、电动）（上海松芝）
Evaporator-Radiator assembly
序号 | 图号 | 名称 | Part Name | 数量 | 备注
No. | Part No. |  |  | Qty | Remark
10 | LG1616822029/1 | 蒸发器进出管总成（R）（上海松芝） | Evaporator inlet and outlet pipe assembly (R) (Shanghai Songzhi) | 1
11 | LG1616842017/1 | 散热芯总成(R)（上海松芝） | Heat dissipation core assembly (R) (Shanghai Songzhi) | 1
01-75 LG1616820001/2 空调机总成
Air conditioner assembly
01-75 LG1616820001/2 空调机总成
Air conditioner assembly
序号 | 图号 | 名称 | Part Name | 数量 | 备注
No. | Part No. |  |  | Qty | Remark
1 | LG1616820100/2 | 鼓风机总成 | Blower assembly | 1
2 | LG1616820200/2 | 蒸发器-散热芯总成（右置、电动）（上海松芝） | Evaporator - Radiator core assembly (Right-mounted , Electric) (Shanghai Songz) | 1
01-75 LG1616820100/2 鼓风机总成
Blower assembly
01-75 LG1616820100/2 鼓风机总成
Blower assembly
序号 | 图号 | 名称 | Part Name | 数量 | 备注
No. | Part No. |  |  | Qty | Remark
1 | LG1614840090/2 | 空调风机总成 | Air conditioner fan assembly | 1
2 | LG1616820110/2 | 鼓风机总成 | Blower assembly | 1
3 | LG1616820120/2 | 空调支架 | Air conditioner bracket | 1
4 | LG1616820141/2 | 鼓风机总成 | Blower assembly | 1
5 | LG1616840130/2 | 鼓风机总成 | Blower assembly | 1
01-75 LG1616820200/2 蒸发器-散热芯总成（右置、电动）（上海松芝）
Evaporator - Radiator core assembly (Right-mounted , Electric) (Shanghai Songz)
01-75 LG1616820200/2 蒸发器-散热芯总成（右置、电动）（上海松芝）
Evaporator - Radiator core assembly (Right-mounted , Electric) (Shanghai Songz)
序号 | 图号 | 名称 | Part Name | 数量 | 备注
No. | Part No. |  |  | Qty | Remark
1 | LG1613822019/4 | 暖风水管-软管 | Heater water pipe - hose | 1
2 | LG1616820210/2 | 蒸发器-散热器总成 | Evaporator radiator assembly | 1
3 | LG1616820220/2 | 空调支架 | Air conditioner bracket | 1
4 | LG1616820230/2 | 空调支架 | Air conditioner bracket | 1
5 | LG1616822015/2 | 蒸发器芯体总成 | Evaporator core assembly | 1
6 | LG1616822021/2 | 温控单元 | 温控单元 | 1
8 | LG1616822023/2 | 控制器总成 | Controller assembly | 1
9 | LG1616822025/2 | 控制器总成 | Controller assembly | 1
10 | LG1616822027/2 | 空调电子膨胀阀 | A/C EXV | 1
11 | LG1616822029/2 | 蒸发器芯体总成 | Evaporator core assembly | 1
12 | LG1616842017/2 | 散热器芯体总成 | Radiator core assembly | 1
01-80 FC16969.30101 地板垫总成
Floor Mat Assembly
01-80 FC16969.30101 地板垫总成
Floor Mat Assembly
序号 | 图号 | 名称 | Part Name | 数量 | 备注
No. | Part No. |  |  | Qty | Remark
1 | LG1613690001 | 驾驶室隔热吸音垫 | Cab thermal insulation and acoustic absorption pad | 1
2 | FZ160061000058 | 卡扣 | Buckle | 15
01-80 FC16162.60101 H3-2080地板覆盖层(右置)
Cab floor mat
01-80 FC16162.60101 H3-2080地板覆盖层(右置)
Cab floor mat
序号 | 图号 | 名称 | Part Name | 数量 | 备注
No. | Part No. |  |  | Qty | Remark
1 | LG1616620001 | 前地板覆盖层 | Front floor covering | 1
2 | FG1696620002 | 2080后地板覆盖层(右置) | 2080 rear floor covering layer (right side) | 1
原车件 | FG1696620002 | 2080后地板覆盖层(右置) | 2080 rear floor covering layer (right side) | 1
替换件 | FZ1696620002 |  |  | 1
01-80 FC16991.30100 2080驾驶室沥青板
Cab asphalt damping plate
01-80 FC16991.30100 2080驾驶室沥青板
Cab asphalt damping plate
序号 | 图号 | 名称 | Part Name | 数量 | 备注
No. | Part No. |  |  | Qty | Remark
1 | FG1693910002 | 前中地板阻尼垫 | Front middle floor damping pad | 1
原车件 | FG1693910002 | 前中地板阻尼垫 | Front middle floor damping pad | 1
替换件 | FZ1693910002 |  |  | 1
2 | FG1691910001 | 左前地板阻尼垫 | Left front floor damping pad | 1
原车件 | FG1691910001 | 左前地板阻尼垫 | Left front floor damping pad | 1
替换件 | FZ1691910001 |  |  | 1
3 | FG1691910003 | 右前地板阻尼垫 | Right front floor damping pad | 1
原车件 | FG1691910003 | 右前地板阻尼垫 | Right front floor damping pad | 1
替换件 | FZ1691910003 |  |  | 1
4 | FG1691910004 | 左后地板阻尼垫 | Left rear floor damping pad | 1
原车件 | FG1691910004 | 左后地板阻尼垫 | Left rear floor damping pad | 1
替换件 | FZ1691910004 |  |  | 1
5 | FG1691910005 | 右后地板阻尼垫 | Right rear floor damping pad | 1
原车件 | FG1691910005 | 右后地板阻尼垫 | Right rear floor damping pad | 1
替换件 | FZ1691910005 |  |  | 1
6 | FG1691910006 | 发动机壁阻尼垫 | Engine wall damping pad | 2
原车件 | FG1691910006 | 发动机壁阻尼垫 | Engine wall damping pad | 1
替换件 | FZ1691910006 |  |  | 1
01-85 FC16944.80100 驾驶室后悬置(F7-2080)
After the suspension device
01-85 FC16944.80100 驾驶室后悬置(F7-2080)
After the suspension device
序号 | 图号 | 名称 | Part Name | 数量 | 备注
No. | Part No. |  |  | Qty | Remark
1 | FG1673442110 | 2080驾驶室后支撑（左） | 2080 cab rear support (left) | 1
原车件 | FG1673442110 | 2080驾驶室后支撑（左） | 2080 cab rear support (left) | 1
替换件 | FZ1673442110 |  |  | 1
2 | FG1673442120 | 驾驶室后悬下支架 | Cab rear overhang bracket | 1
原车件 | FG1673442120 | 驾驶室后悬下支架 | Cab rear overhang bracket | 1
替换件 | FZ1673442120 |  |  | 1
3 | FG1611440060 | 支撑座总成（改良版） | Support Seat Assembly ( Improved Version) | 2
4 | ZQ1801045TF6 | 六角法兰面带齿螺栓M10 | Hexagon toothed bolt with flange M10 | 8
5 | QD10150A10F32 | M10粗丝法兰面带齿螺母 | M10 thick silk flange face with tooth nut | 8
6 | ZQ1801035F6 | 六角法兰面螺栓 | Hexagon bolt with flange | 4
7 | Q402B10 | 大垫圈 | Large washer | 16
8 | Q40310F32 | 弹簧垫圈 | Spring washer | 8
8 | Q40310F32 | 弹簧垫圈 | Spring washer | 8
9 | ZQ150B1030 | 六角头螺栓M10 | Hex head bolt M10 | 8
10 | ZQ340B10 | 1型六角螺母M10*1.5 | Hexagon nut of type 1 M10*1. 5 | 4
01-85 FC16944.80100 驾驶室后悬置(F7-2080)
After the suspension device
01-85 FC16944.80100 驾驶室后悬置(F7-2080)
After the suspension device
序号 | 图号 | 名称 | Part Name | 数量 | 备注
No. | Part No. |  |  | Qty | Remark
10 | ZQ340B10 | 1型六角螺母M10*1.5 | Hexagon nut of type 1 M10*1. 5 | 8
11 | Q401B10 | 平垫圈 | Flat washer | 4
01-85 FG1611440060 支撑座总成（改良版）
brackets
01-85 FG1611440060 支撑座总成（改良版）
brackets
序号 | 图号 | 名称 | Part Name | 数量 | 备注
No. | Part No. |  |  | Qty | Remark
1 | FZ160044000066 | 复合衬套 LG1613440050-20 | 复合衬套 | 1
2 | FZ1693440296 | 复合衬套 | Composite bushing | 1
01-85 FC16943.80102 宽体排半前悬（集团款）
Cab mount
01-85 FC16943.80102 宽体排半前悬（集团款）
Cab mount
序号 | 图号 | 名称 | Part Name | 数量 | 备注
No. | Part No. |  |  | Qty | Remark
1 | FG1693430001 | 翻转轴总成 | Flip axis assembly | 1
原车件 | FG1693430001 | 翻转轴总成 | Flip axis assembly | 1
替换件 | FZ1693430001 |  |  | 1
2 | FG1693430002 | 右尼龙滚轮总成（2080） | Right nylon Roller Assembly ( 2080) | 1
原车件 | FG1693430002 | 右尼龙滚轮总成（2080） | Right nylon Roller Assembly ( 2080) | 1
替换件 | FZ1693430002 |  |  | 1
3 | FG1693435060 | 驾驶室前翻转装置总成 | Front cab rollover assembly | 1
原车件 | FG1693435060 | 驾驶室前翻转装置总成 | Front cab rollover assembly | 1
替换件 | FZ1693435060 |  |  | 1
4 | LG1613433014 | 驾驶室前悬上支架 | Cab front suspension upper bracket | 1
5 | LG1613433013 | 驾驶室前悬上支架 | Cab front suspension upper bracket | 1
6 | FG1693430005 | 安全撑杆上支架 | Safety brace on the bracket | 1
原车件 | FG1693430005 | 安全撑杆上支架 | Safety brace on the bracket | 1
替换件 | FZ1693430005 |  |  | 1
01-85 FC16943.80102 宽体排半前悬（集团款）
Cab mount
01-85 FC16943.80102 宽体排半前悬（集团款）
Cab mount
序号 | 图号 | 名称 | Part Name | 数量 | 备注
No. | Part No. |  |  | Qty | Remark
7 | FG1693430006 | 安全撑杆下支架总成 | Safety strut lower support assembly | 1
原车件 | FG1693430006 | 安全撑杆下支架总成 | Safety strut lower support assembly | 1
替换件 | FZ1693430006 |  |  | 1
8 | Q5004040F32 | 开口销 | Cotter pin | 2
9 | ZQ1811440TF6 | 六角法兰面带齿螺栓M14*1.5 | Hex bolt with serrated flange M14*1.5 | 4
10 | ZQ1811460TF6 | 六角法兰面带齿螺栓M14*1.5 | Hex bolt with serrated flange M14*1.5 | 4
11 | QD14150B10F32 | M14细丝凸缘非带齿螺母 | M14 Fine wire flange non-toothed nut | 8
12 | ZQ150B1240TF32 | 六角头螺栓 | Hexagon head bolt | 6
13 | Q150B1035F32 | 六角头螺栓 | Hexagon head bolt | 2
13 | Q150B1035F32 | 六角头螺栓 | Hexagon head bolt | 2
14 | QD10150A10F6 | M10粗丝法兰面带齿螺母 | M10 thick silk flange face with tooth nut | 2
15 | ZQ1800820TF6 | 六角法兰面带齿螺栓M8 | Hexagon toothed bolt with flange M8 | 4
01-85 FC16943.80102 宽体排半前悬（集团款）
Cab mount
01-85 FC16943.80102 宽体排半前悬（集团款）
Cab mount
序号 | 图号 | 名称 | Part Name | 数量 | 备注
No. | Part No. |  |  | Qty | Remark
原车件 | ZQ1800820TF6 | 六角法兰面带齿螺栓M8 | Hexagon toothed bolt with flange M8 | 1
替换件 | ZQ1840820TF6 | 六角法兰面螺栓M8 | Hexagon bolt with flange M8 | 1
01-85 FC16944.30200 H3-2080轻卡驾驶室锁止机构
Cab locking mechanism
01-85 FC16944.30200 H3-2080轻卡驾驶室锁止机构
Cab locking mechanism
序号 | 图号 | 名称 | Part Name | 数量 | 备注
No. | Part No. |  |  | Qty | Remark
1 | LG1613440071 | 横拉杆III（777P） | Tie Rod III (777P) | 1
2 | LG1611440010 | 轻卡驾驶室后悬机械锁止总成 | Light truck cab rear suspension mechanical locking assembly | 1
3 | LG1612440056 | 副锁钩拉手 | Sub-lock hook handle | 1
4 | LG1611441040 | 操作机构总成（排半） | Operating mechanism assembly ( row half) | 1
5 | LG1611440011 | 轻卡驾驶室后悬机械锁止总成 | Light truck cab rear suspension mechanical locking assembly | 1
6 | ZQ1840820F6 | 六角法兰面螺栓M8 | Hexagon bolt with flange M8 | 7
7 | ZQ32008 | 六角法兰面螺母M8 | Hex flange nut M8 | 4
8 | Q401B12 | 平垫圈 | Flat washer | 2
9 | Q402B08 | 大垫圈 | Large washer | 1
10 | Q5002036 | 开口销 | Cotter pin | 3

## 02动力总成
FZ41V0000010 WP4.1Q150A0订货号DH4.1Q0274*01（110KW/带预热/无转
engine
FZ41V0000010 WP4.1Q150A0订货号DH4.1Q0274*01（110KW/带预热/无转
engine
序号 | 图号 | 名称 | Part Name | 数量 | 备注
No. | Part No. |  |  | Qty | Remark
1 | FZ41V0000010 | WP4.1Q150A0订货号DH4.1Q0274*01（110KW/带预热/无转 | engine | 1

## 03动力总成附件
03-01 FC98061950007 进气系统（H3工程车/2080排半800车架/WP4.1国五二气门/900流量空
Air intake system
03-01 FC98061950007 进气系统（H3工程车/2080排半800车架/WP4.1国五二气门/900流量空
Air intake system
序号 | 图号 | 名称 | Part Name | 数量 | 备注
No. | Part No. |  |  | Qty | Remark
1 | LG9704191156 | 进气道总成 | Air inlet assembly | 1
2 | LG9704190641 | 空滤器进气连接管 | Air filter air intake connecting pipe | 1
原车件 | LG9704190641 | 空滤器进气连接管 | Air filter air intake connecting pipe | 1
替换件 | LZ9704190641 | 空滤器进气连接管 | Air filter air intake connecting pipe | 1
3 | LG9704190646 | 空滤器总成 | Air filter assembly | 1
4 | LG9704190666 | 空滤器出气连接胶管 | Air filter outlet connecting hose | 1
原车件 | LG9704190666 | 空滤器出气连接胶管 | Air filter outlet connecting hose | 1
替换件 | LZ9704190666 | 空滤器出气连接胶管 | Air filter outlet connecting hose | 1
5 | LG9704190010 | 上减振块总成 | Upper damping block assembly | 3
6 | LG9704190691 | 空滤器支架总成 | Air filter bracket assembly | 1
原车件 | LG9704190691 | 空滤器支架总成 | Air filter bracket assembly | 1
替换件 | LZ9704190691 | 空滤器支架总成 | Air filter bracket assembly | 1
03-01 FC98061950007 进气系统（H3工程车/2080排半800车架/WP4.1国五二气门/900流量空
Air intake system
03-01 FC98061950007 进气系统（H3工程车/2080排半800车架/WP4.1国五二气门/900流量空
Air intake system
序号 | 图号 | 名称 | Part Name | 数量 | 备注
No. | Part No. |  |  | Qty | Remark
7 | ZQ1811450 | 六角法兰面带齿螺栓M14*1.5 | Hex bolt with serrated flange M14*1.5 | 2
8 | ZQ32514 | 六角法兰面承面带齿螺母 | Hexagon flange face with tooth nut | 2
9 | ZQ1801020 | 六角法兰面带齿螺栓M10 | Hexagon toothed bolt with flange M10 | 4
10 | Q675150 | 软管卡箍 | Hose clamp | 1
11 | FG9804196601 | 空滤器出气管 | Air outlet pipe of air filter | 1
原车件 | FG9804196601 | 空滤器出气管 | Air outlet pipe of air filter | 1
替换件 | FZ9804196601 |  |  | 1
12 | FG9804196027 | 发动机进气胶管 | Engine intake hose | 1
原车件 | FG9804196027 | 发动机进气胶管 | Engine intake hose | 1
替换件 | FZ9804196027 |  |  | 1
13 | Q675110 | A型蜗杆传动式软管卡箍 | A-type worm drive hose clamp | 3
14 | 190003989310 | 软管卡箍 | Hose clamp | 1
15 | FG9804190902 | 连接管支架 | Connecting pipe bracket | 1
原车件 | FG9804190902 | 连接管支架 | Connecting pipe bracket | 1
替换件 | FZ9804190902 |  |  | 1
16 | Q1840816F32 | 六角法兰面螺栓 | Hexagon bolt with flange | 2
03-01 FC98061950007 进气系统（H3工程车/2080排半800车架/WP4.1国五二气门/900流量空
Air intake system
03-01 FC98061950007 进气系统（H3工程车/2080排半800车架/WP4.1国五二气门/900流量空
Air intake system
序号 | 图号 | 名称 | Part Name | 数量 | 备注
No. | Part No. |  |  | Qty | Remark
17 | ZQ1801025 | 六角法兰面带齿螺栓M10 | Hexagon toothed bolt with flange M10 | 2
18 | QD10150A10F6 | M10粗丝法兰面带齿螺母 | M10 thick silk flange face with tooth nut | 2
19 | FG9606530220 | 暖风水管 | Heater water pipe | 65
原车件 | FG9606530220 | 暖风水管 | Heater water pipe | 1
替换件 | FZ9606530220 | 暖风水管 | Heater water pipe | 1
20 | 190003989301 | 软管卡箍 | Hose clamp | 2
21 | Q32408F32 | 六角法兰面带齿螺母 | Hexagon flange with tooth nut | 3
22 | ZQ1800820 | 六角法兰面带齿螺栓M8 | Hexagon toothed bolt with flange M8 | 1
23 | LG9704191006 | 空滤器保养指示开关 | Air filter maintenance indicator switch | 1
03-01 LG9704190646 空滤器总成
air filter assembly
03-01 LG9704190646 空滤器总成
air filter assembly
序号 | 图号 | 名称 | Part Name | 数量 | 备注
No. | Part No. |  |  | Qty | Remark
1 | LG9704190646/1 | 空滤器总成 | Air filter assembly | 1
03-01 LG9704190646/1 空滤器总成
air filter assembly
03-01 LG9704190646/1 空滤器总成
air filter assembly
序号 | 图号 | 名称 | Part Name | 数量 | 备注
No. | Part No. |  |  | Qty | Remark
1 | LG9704190646+101/1 | 滤芯总成(XKX-654/655) | Filter element assembly ( XKX-654/655) | 1
03-05 FC98045413426 排气系统
Exhaust system
03-05 FC98045413426 排气系统
Exhaust system
序号 | 图号 | 名称 | Part Name | 数量 | 备注
No. | Part No. |  |  | Qty | Remark
1 | LG9704540147 | 消声器总成 | Silencer assembly | 1
原车件 | LG9704540147 | 消声器总成 | Silencer assembly | 1
替换件 | LZ9704540147 | 消声器总成 | Silencer assembly | 1
2 | LG9704540087 | 消声器卡箍总成 | Silencer clamp assembly | 2
原车件 | LG9704540087 | 消声器卡箍总成 | Silencer clamp assembly | 1
替换件 | LZ9704540087 | 消声器卡箍总成 | Silencer clamp assembly | 1
3 | FG9604530004 | 散热器胶垫平垫圈 | Radiator rubber pad flat washer | 4
原车件 | FG9604530004 | 散热器胶垫平垫圈 | Radiator rubber pad flat washer | 1
替换件 | FZ9604530004 | 散热器胶垫平垫圈 | Radiator rubber pad flat washer | 1
4 | FG9804540158 | 后处理橡胶减震垫 | Aftertreatment rubber shock absorber pad | 4
原车件 | FG9804540158 | 后处理橡胶减震垫 | Aftertreatment rubber shock absorber pad | 1
替换件 | FZ9804540158 | 消声器吊架橡胶垫（10mm） | Muffler hanger rubber pad ( 10mm) | 1
5 | FG9804540319 | 消声器吊架 | Silencer hanger | 2
03-05 FC98045413426 排气系统
Exhaust system
03-05 FC98045413426 排气系统
Exhaust system
序号 | 图号 | 名称 | Part Name | 数量 | 备注
No. | Part No. |  |  | Qty | Remark
原车件 | FG9804540319 | 消声器吊架 | Silencer hanger | 1
替换件 | FZ9804540319 |  |  | 1
6 | FG9804540157 | 套筒（27mm） | Sleeve (27mm) | 2
原车件 | FG9804540157 | 套筒（27mm） | Sleeve (27mm) | 1
替换件 | FZ9804540157 | 套筒（27mm） | Sleeve (27mm) | 1
7 | LG9704540149 | 密封垫 | Sealing gasket | 1
原车件 | LG9704540149 | 密封垫 | Sealing gasket | 1
替换件 | LZ9704540149 |  |  | 1
8 | FZ980454000020 | 第二段排气管总成 | Second exhaust pipe assembly | 1
9 | WG9416540065 | 密封垫 | Sealing gasket | 2 | 维修更换件
10 | FG9804540580 | 排气制动蝶阀总成 | Exhaust brake butterfly valve assembly | 1
11 | FG9804541657 | 第一段排气管总成 | First exhaust pipe assembly | 1
原车件 | FG9804541657 | 第一段排气管总成 | First exhaust pipe assembly | 1
替换件 | FZ9804541657 |  |  | 1
12 | ZQ1841050 | 六角法兰面螺栓M10 | Hexagon bolt with flange M10 | 2
原车件 | ZQ1841050 | 六角法兰面螺栓M10 | Hexagon bolt with flange M10 | 2.0
替换件 | ZQ1841065 | 六角法兰面螺栓M10 | Hexagon bolt with flange M10 | 2
03-05 FC98045413426 排气系统
Exhaust system
03-05 FC98045413426 排气系统
Exhaust system
序号 | 图号 | 名称 | Part Name | 数量 | 备注
No. | Part No. |  |  | Qty | Remark
13 | QD10150A10F6 | M10粗丝法兰面带齿螺母 | M10 thick silk flange face with tooth nut | 11
14 | FG9804540610 | 排气管隔热层φ63（200mm） | Exhaust pipe insulation layer with a diameter of 63 (200mm) | 1
15 | AZ9003980010 | 软管卡箍-60/79 N05074 | Hose clamp - 60 / 79 N05074 | 2
16 | FG9804541207 | 排气管卡箍 | Exhaust pipe clamp | 1
原车件 | FG9804541207 | 排气管卡箍 | Exhaust pipe clamp | 1
替换件 | FZ9804541207 | 排气管卡箍 | Exhaust pipe clamp | 1
17 | FG9812543654 | 第一段排气管吊架 | First exhaust pipe hanger | 1
原车件 | FG9812543654 | 第一段排气管吊架 | First exhaust pipe hanger | 1
替换件 | FZ9812543654 |  |  | 1
18 | WG9416540064 | 卡箍 | Clamp | 4 | 维修更换件
19 | ZQ1840830 | 六角法兰面螺栓M8 | Hexagon bolt with flange M8 | 2
20 | ZQ32008 | 六角法兰面螺母M8 | Hex flange nut M8 | 6
21 | ZQ1841225 | 六角法兰面螺栓M12 | Hexagon bolt with flange M12 | 2
22 | ZQ1840840 | 六角法兰面螺栓M8 | Hexagon bolt with flange M8 | 4
23 | Q1841040F32 | 六角法兰面螺栓 | Hexagon bolt with flange | 11
03-10 FC98045362080 膨胀装置
Expansion tank
03-10 FC98045362080 膨胀装置
Expansion tank
序号 | 图号 | 名称 | Part Name | 数量 | 备注
No. | Part No. |  |  | Qty | Remark
1 | FG9804531851 | 膨胀水箱支架总成(2080) | Expansion water tank bracket assembly (2080) | 1
原车件 | FG9804531851 | 膨胀水箱支架总成(2080) | Expansion water tank bracket assembly (2080) | 1
替换件 | FZ9804531851 |  |  | 1
2 | LG9704530511 | 减振垫 | Damping pad | 1
原车件 | LG9704530511 | 减振垫 | Damping pad | 1
替换件 | LZ9704530511 | 减振垫 | Damping pad | 1
3 | FG9804531503 | 膨胀水箱总成 | Expansion water tank assembly | 1
原车件 | FG9804531503 | 膨胀水箱总成 | Expansion water tank assembly | 1
替换件 | FZ9804531503 | 膨胀水箱总成 | Expansion water tank assembly | 1
4 | LG9704530510 | 减振块总成 | Damping block assembly | 2
原车件 | LG9704530510 | 减振块总成 | Damping block assembly | 1
替换件 | LZ9704530510 | 减振块总成 | Damping block assembly | 1
5 | ZQ32008 | 六角法兰面螺母M8 | Hex flange nut M8 | 2
6 | ZQ1840816 | 六角法兰面螺栓M8 | Hexagon bolt with flange M8 | 2
7 | ZQ1841025 | 六角法兰面螺栓M10 | Hexagon bolt with flange M10 | 4
8 | QD10150A10F6 | M10粗丝法兰面带齿螺母 | M10 thick silk flange face with tooth nut | 4
03-10 FC98045300399 冷却系统
Cooling system
03-10 FC98045300399 冷却系统
Cooling system
序号 | 图号 | 名称 | Part Name | 数量 | 备注
No. | Part No. |  |  | Qty | Remark
1 | FG9804532180 | 冷却模块总成 | Cooling module assembly | 1
原车件 | FG9804532180 | 冷却模块总成 | Cooling module assembly | 1
替换件 | FZ9804532180 | 冷却模块 | Cooling module | 1
2 | FG9804533224 | 护风罩 | Enfocador de ventilado | 1
原车件 | FG9804533224 | 护风罩 | Enfocador de ventilado | 1
替换件 | FZ9804533224 |  |  | 1
3 | FG9804530086 | 热风回流挡板 | Hot air return baffle | 1
原车件 | FG9804530086 | 热风回流挡板 | Hot air return baffle | 1
替换件 | FZ9804530086 |  |  | 1
4 | FG9804533225 | 散热器连接胶管 | Radiator connecting hose | 1
原车件 | FG9804533225 | 散热器连接胶管 | Radiator connecting hose | 1
替换件 | FZ9804533225 |  |  | 1
5 | FZ980453000133 | 散热器连接胶管 | Radiator connecting hose | 1
6 | FZ980453000134 | 散热器连接胶管 | Radiator connecting hose | 1
7 | FZ980453000135 | 散热器连接钢管 | Radiator connection pipe | 1
8 | FG9804530033 | 中冷器连接胶管 | Intercooler connecting hose | 1
原车件 | FG9804530033 | 中冷器连接胶管 | Intercooler connecting hose | 1
替换件 | FZ9804530033 |  |  | 1
9 | FG9606530016 | 中冷器连接胶管 | Intercooler connecting hose | 1
03-10 FC98045300399 冷却系统
Cooling system
03-10 FC98045300399 冷却系统
Cooling system
序号 | 图号 | 名称 | Part Name | 数量 | 备注
No. | Part No. |  |  | Qty | Remark
原车件 | FG9606530016 | 中冷器连接胶管 | Intercooler connecting hose | 1
替换件 | FZ9606530016 | 中冷进气波纹管 | Intercooled intake bellows | 1
10 | FG9804533229 | 中冷器连接钢管 | Intercooler connecting steel pipe | 1
原车件 | FG9804533229 | 中冷器连接钢管 | Intercooler connecting steel pipe | 1
替换件 | FZ9804533229 |  |  | 1
11 | FG9704542001 | 排气管支架（4F4D2L） | Exhaust pipe support (4F4D2L) | 1
原车件 | FG9704542001 | 排气管支架（4F4D2L） | Exhaust pipe support (4F4D2L) | 1
替换件 | FZ9704542001 |  |  | 1
12 | FG9804532108 | 冷却系统支架 | Cooling system support | 1
原车件 | FG9804532108 | 冷却系统支架 | Cooling system support | 1
替换件 | FZ9804532108 | 中冷管卡箍 | Intercooler pipe clamp | 1
13 | FG9804533341 | 中冷器连接胶管 | Intercooler connecting hose | 1
原车件 | FG9804533341 | 中冷器连接胶管 | Intercooler connecting hose | 1
替换件 | FZ9804533341 |  |  | 1
14 | FG9804533228 | 中冷器连接钢管 | Intercooler connecting steel pipe | 1
03-10 FC98045300399 冷却系统
Cooling system
03-10 FC98045300399 冷却系统
Cooling system
序号 | 图号 | 名称 | Part Name | 数量 | 备注
No. | Part No. |  |  | Qty | Remark
原车件 | FG9804533228 | 中冷器连接钢管 | Intercooler connecting steel pipe | 1
替换件 | FZ9804533228 |  |  | 1
15 | LG9704534531 | 中冷器连接胶管（50mm/70mmL型过渡胶管） | Intercooler connecting hose ( 50mm / 70mmL-type transition hose) | 1
原车件 | LG9704534531 | 中冷器连接胶管（50mm/70mmL型过渡胶管） | Intercooler connecting hose ( 50mm / 70mmL-type transition hose) | 1
替换件 | LZ9704534531 |  |  | 1
16 | FG9806531420 | 散热器左支架总成 | Left radiator bracket assembly | 1
原车件 | FG9806531420 | 散热器左支架总成 | Left radiator bracket assembly | 1
替换件 | FZ9806531420 |  |  | 1
17 | FG9806531430 | 散热器右支架总成 | Right radiator bracket assembly | 1
原车件 | FG9806531430 | 散热器右支架总成 | Right radiator bracket assembly | 1
替换件 | FZ9806531430 |  |  | 1
18 | FG9804532013 | 散热器连接钢管 | Radiator connection pipe | 1
03-10 FC98045300399 冷却系统
Cooling system
03-10 FC98045300399 冷却系统
Cooling system
序号 | 图号 | 名称 | Part Name | 数量 | 备注
No. | Part No. |  |  | Qty | Remark
原车件 | FG9804532013 | 散热器连接钢管 | Radiator connection pipe | 1
替换件 | FZ9804532013 |  |  | 1
19 | FG9804532041 | 膨胀水箱回水胶管 | Expansion water tank return hose | 1
原车件 | FG9804532041 | 膨胀水箱回水胶管 | Expansion water tank return hose | 1
替换件 | FZ9804532041 |  |  | 1
20 | FG9003980050 | T型弹簧强力卡箍 | T-spring strong clamp | 3
21 | FG9003980080 | T型弹簧强力卡箍 | T-spring strong clamp | 4
22 | FG9003980070 | T型弹簧强力卡箍 | T-spring strong clamp | 1
23 | 190003989308 | 软管卡箍 | Hose clamp | 6
24 | 190003989301 | 软管卡箍 | Hose clamp | 4
25 | FG9604530002 | 散热器胶垫（加厚） | Thickened radiator gasket | 4
原车件 | FG9604530002 | 散热器胶垫（加厚） | Thickened radiator gasket | 1
替换件 | FZ9604530002 |  |  | 1
26 | FG9604530003 | 橡胶减振块 | Rubber damping block | 4
原车件 | FG9604530003 | 橡胶减振块 | Rubber damping block | 1
替换件 | FZ9604530003 | 散热器胶垫 | Radiator rubber pad | 1
03-10 FC98045300399 冷却系统
Cooling system
03-10 FC98045300399 冷却系统
Cooling system
序号 | 图号 | 名称 | Part Name | 数量 | 备注
No. | Part No. |  |  | Qty | Remark
27 | FG9604530004 | 散热器胶垫平垫圈 | Radiator rubber pad flat washer | 8
原车件 | FG9604530004 | 散热器胶垫平垫圈 | Radiator rubber pad flat washer | 1
替换件 | FZ9604530004 | 散热器胶垫平垫圈 | Radiator rubber pad flat washer | 1
28 | ZQ1840816 | 六角法兰面螺栓M8 | Hexagon bolt with flange M8 | 16
28 | ZQ1840816 | 六角法兰面螺栓M8 | Hexagon bolt with flange M8 | 2
29 | Q1841030F32 | 六角法兰面螺栓 | Hexagon bolt with flange | 1
30 | QD10150A10F6 | M10粗丝法兰面带齿螺母 | M10 thick silk flange face with tooth nut | 1
31 | ZQ150B1090 | 六角头螺栓M10 | Hex head bolt M10 | 4
32 | ZQ340B10 | 1型六角螺母M10*1.5 | Hexagon nut of type 1 M10*1. 5 | 8
33 | Q1840825F32 | 六角法兰面螺拴 | Hexagon bolt with flange | 1
33 | Q1840825F32 | 六角法兰面螺拴 | Hexagon bolt with flange | 1
34 | ZQ32008 | 六角法兰面螺母M8 | Hex flange nut M8 | 1
34 | ZQ32008 | 六角法兰面螺母M8 | Hex flange nut M8 | 2
35 | FG9804530350 | 中冷管支架 | Intercooler pipe bracket | 2
03-10 FC98045300399 冷却系统
Cooling system
03-10 FC98045300399 冷却系统
Cooling system
序号 | 图号 | 名称 | Part Name | 数量 | 备注
No. | Part No. |  |  | Qty | Remark
原车件 | FG9804530350 | 中冷管支架 | Intercooler pipe bracket | 1
替换件 | FZ9804530350 | 中冷管支架 | Intercooler pipe bracket | 1
36 | KG2100775202 | 线夹(Φ25) | Clamp (Φ25) | 2
原车件 | KG2100775202 | 线夹(Φ25) | Clamp (Φ25) | 1
替换件 | AZ621165000043 | 线夹(Φ25) | Clamp (Φ25) | 1
37 | FG9606530080 | 暖风水管(内径8) | Warm air pipe (inside diameter 8) | 150
原车件 | FG9606530080 | 暖风水管(内径8) | Warm air pipe (inside diameter 8) | 1
替换件 | FZ9606530080 | 暖风水管 | Heater water pipe | 1
37 | FG9606530080 | 暖风水管(内径8) | Warm air pipe (inside diameter 8) | 130
原车件 | FG9606530080 | 暖风水管(内径8) | Warm air pipe (inside diameter 8) | 1
替换件 | FZ9606530080 | 暖风水管 | Heater water pipe | 1
38 | 190003989300 | 软管卡箍 | Hose clamp | 4
39 | FG9606530220 | 暖风水管 | Heater water pipe | 130
原车件 | FG9606530220 | 暖风水管 | Heater water pipe | 1
替换件 | FZ9606530220 | 暖风水管 | Heater water pipe | 1
03-10 FG9804532180 冷却模块总成
Cooling module
03-10 FG9804532180 冷却模块总成
Cooling module
序号 | 图号 | 名称 | Part Name | 数量 | 备注
No. | Part No. |  |  | Qty | Remark
1 | FZ9804532180 | 冷却模块 | Cooling module | 1
03-10 FZ9804532180 冷却模块
冷却模块
03-10 FZ9804532180 冷却模块
冷却模块
序号 | 图号 | 名称 | Part Name | 数量 | 备注
No. | Part No. |  |  | Qty | Remark
1 | FZ9804532103 | 中冷器总成 | Intercooler assembly | 1
2 | FZ9804532170 | 散热器总成 | Radiator assembly | 1
原车件 | FZ9804532170 | 散热器总成 | Radiator assembly | 1
替换件 | FG9804532170 |  |  | 1
3 | ZQ1840825 | 六角法兰面螺栓M8 | Hexagon bolt with flange M8 | 4
03-15 FC98065561111 燃油箱滤清器模块
燃油箱滤清器模块
03-15 FC98065561111 燃油箱滤清器模块
燃油箱滤清器模块
序号 | 图号 | 名称 | Part Name | 数量 | 备注
No. | Part No. |  |  | Qty | Remark
1 | FG9604550020 | 油箱支架 | Fuel tank bracket | 2
原车件 | FG9604550020 | 油箱支架 | Fuel tank bracket | 1
替换件 | FZ9604550020 | 油箱支架 | Fuel tank bracket | 1
2 | FG9604550013 | 油箱拉带 | Fuel tank drawstring | 2
原车件 | FG9604550013 | 油箱拉带 | Fuel tank drawstring | 1
替换件 | FZ9604550013 | 箍带 | Band | 1
3 | FG9804551501 | 燃油箱 | Fuel tank | 1
原车件 | FG9804551501 | 燃油箱 | Fuel tank | 1
替换件 | FZ9804551501 | 燃油箱 | Fuel tank | 1
4 | FG9604550003 | 油箱垫带 | Fuel tank cushion belt | 2
原车件 | FG9604550003 | 油箱垫带 | Fuel tank cushion belt | 1
替换件 | FZ9604550003 | 燃油箱垫带 | Fuel tank gasket belt | 1
5 | FG9604369714 | 组合垫Φ14 | Combined pad Φ14 | 4
6 | FG9000300008 | 油管接头(Φ14) | Tubing connector (Φ14) | 2
7 | 190003962621 | 空心螺栓 | Hollow bolt | 2
8 | ZQ1811235 | 六角法兰面带齿螺栓M12*1.25 | Hexagon toothed bolt with flange M12*1.25 | 8
原车件 | ZQ1811235 | 六角法兰面带齿螺栓M12*1.25 | Hexagon toothed bolt with flange M12*1.25 | 1
03-15 FC98065561111 燃油箱滤清器模块
燃油箱滤清器模块
03-15 FC98065561111 燃油箱滤清器模块
燃油箱滤清器模块
序号 | 图号 | 名称 | Part Name | 数量 | 备注
No. | Part No. |  |  | Qty | Remark
替换件 | ZQ1811235TF6 | 六角法兰面带齿螺栓M12*1.25 | Hexagon toothed bolt with flange M12*1.25 | 1
9 | ZQ32512T13F6 | 六角法兰面带齿螺母M12*1.25 | Hexagon toothed nut with flange M12*1.25 | 8
10 | Q510B1080F32 | 销轴 | Axis pin | 2
11 | Q401B10F32 | 平垫圈 | Flat washer | 2
12 | FG9806556901 | 滤清器支架 | Filter bracket | 1
原车件 | FG9806556901 | 滤清器支架 | Filter bracket | 1
替换件 | FZ9806556901 | 滤清器支架 | Filter bracket | 1
13 | FG9804550080 | 燃油滤清器 | Fuel filter | 1
14 | Q5003214 | 开口销 | Cotter pin | 2
15 | ZQ340B10T13F6 | 1型六角螺母M10 | Type-1 hex nut M10 | 4
16 | ZQ1841035 | 六角法兰面螺栓M10 | Hexagon bolt with flange M10 | 2
17 | ZQ1841050TF75 | 六角法兰面螺栓 | Hexagon bolt with flange | 2
18 | ZQ32010T13F61 | 六角法兰面螺母 | Hexagon nut with flange | 4
19 | FG9812550230 | 油箱出油管总成 | Oil outlet pipe assembly of fuel tank | 1
原车件 | FG9812550230 | 油箱出油管总成 | Oil outlet pipe assembly of fuel tank | 1
03-15 FC98065561111 燃油箱滤清器模块
燃油箱滤清器模块
03-15 FC98065561111 燃油箱滤清器模块
燃油箱滤清器模块
序号 | 图号 | 名称 | Part Name | 数量 | 备注
No. | Part No. |  |  | Qty | Remark
替换件 | FZ9812550230 | 油箱出油管总成 | Oil outlet pipe assembly of fuel tank | 1
20 | FG9809550070 | 发动机进油管总成 | Engine inlet pipe assembly | 1
原车件 | FG9809550070 | 发动机进油管总成 | Engine inlet pipe assembly | 1
替换件 | FZ9809550070 | 发动机进油管总成 | Engine inlet pipe assembly | 1
21 | FG9812555532 | 发动机回油管 | Engine oil return pipe | 1
原车件 | FG9812555532 | 发动机回油管 | Engine oil return pipe | 1
替换件 | FZ9812555532 | 发动机回油管（12×1.5） | Engine oil return pipe (12 × 1.5) | 1
22 | FG9804551006 | 弯通快插接头φ7.89阴极 | Bending quick plug connector with a diameter of 7.89 cathode | 1
23 | FG9804771012 | 铁油箱转接线 | Iron fuel tank adapter cable | 1
原车件 | FG9804771012 | 铁油箱转接线 | Iron fuel tank adapter cable | 1
替换件 | FZ9804771012 |  |  | 1
03-15 FG9804550080 燃油滤清器
燃油滤清器
03-15 FG9804550080 燃油滤清器
燃油滤清器
序号 | 图号 | 名称 | Part Name | 数量 | 备注
No. | Part No. |  |  | Qty | Remark
1 | FG9804550080/1 | 燃油滤清器 | Fuel filter | 1
2 | FG9804550080/2 | 燃油滤清器 | Fuel filter | 1
03-15 FG9804550080/1 燃油滤清器
燃油滤清器
03-15 FG9804550080/1 燃油滤清器
燃油滤清器
序号 | 图号 | 名称 | Part Name | 数量 | 备注
No. | Part No. |  |  | Qty | Remark
1 | FG9804550080+001/1 | 水位传感器 | Water level sensor | 1
2 | FG9804550181/1 | 燃油滤清器滤芯 | Fuel filter element | 1
03-15 FG9804550080/2 燃油滤清器
燃油滤清器
03-15 FG9804550080/2 燃油滤清器
燃油滤清器
序号 | 图号 | 名称 | Part Name | 数量 | 备注
No. | Part No. |  |  | Qty | Remark
1 | FG9804550080+001/2 | 水位传感器 | Water level sensor | 1
2 | FG9804550181/2 | 燃油滤清器滤芯 | Fuel filter element | 1
03-20 FC98042603534 分动器悬置
分动器悬置总成
03-20 FC98042603534 分动器悬置
分动器悬置总成
序号 | 图号 | 名称 | Part Name | 数量 | 备注
No. | Part No. |  |  | Qty | Remark
1 | FG9804263510 | 分动箱左悬置总成 | Transfer case left mounting assembly | 1
原车件 | FG9804263510 | 分动箱左悬置总成 | Transfer case left mounting assembly | 1
替换件 | FZ9804263510 |  |  | 1
2 | FG9804263520 | 分动箱右悬置总成 | Transfer case right mounting assembly | 1
原车件 | FG9804263520 | 分动箱右悬置总成 | Transfer case right mounting assembly | 1
替换件 | FZ9804263520 |  |  | 1
3 | FG9806263530 | 分动箱悬置横梁 | Transfer case suspension crossbeam | 1
原车件 | FG9806263530 | 分动箱悬置横梁 | Transfer case suspension crossbeam | 1
替换件 | FZ9806263530 |  |  | 1
4 | FG9804593530 | 橡胶块 | Block rubber | 4
原车件 | FG9804593530 | 橡胶块 | Block rubber | 1
替换件 | FZ9804593530 | 橡胶块 | Block rubber | 1
03-20 FC98042603534 分动器悬置
分动器悬置总成
03-20 FC98042603534 分动器悬置
分动器悬置总成
序号 | 图号 | 名称 | Part Name | 数量 | 备注
No. | Part No. |  |  | Qty | Remark
5 | AZ9725590422 | 橡胶块 | Block rubber | 4 | Consumable parts
6 | WG9725590424 | 垫片 | Gasket | 8
原车件 | WG9725590424 | 垫片 | Gasket | 1
替换件 | AZ9725590424 | 垫片 | Gasket | 1
7 | Q381B16F32 | 1型六角开槽螺母 | I-type hexagon slotted nut | 4
8 | Q173B1680 | 六角头螺杆带孔螺栓 | Hexagon bolts with split pin hole on shank | 4
9 | Q5003240 | 销 | Pin | 4
10 | Q40314F32 | 弹簧垫圈 | Spring washer | 8
11 | Q150B1435F32 | 六角头螺栓 | Hexagon head bolt | 8
12 | ZQ151B1435 | 六角头螺栓M14*1.5 | Hexagon head bolt M14*1.5 | 8
原车件 | ZQ151B1435 | 六角头螺栓M14*1.5 | Hexagon head bolt M14*1.5 | 1
替换件 | ZQ151B1435TF6 | 六角头螺栓M14*1.5 | Hexagon head bolt M14*1.5 | 1
13 | ZQ33214 | 六角头自锁螺母 | Hexagon head self-locking nut | 8
14 | FG9804280005 | 四驱警示标牌 | Four wheel drive warning signs | 1
原车件 | FG9804280005 | 四驱警示标牌 | Four wheel drive warning signs | 1
替换件 | FZ9804280005 |  |  | 1
15 | FG9804771017 | 车速传感器延长线 | Speed sensor extension cord | 1
03-20 FC98042603534 分动器悬置
分动器悬置总成
03-20 FC98042603534 分动器悬置
分动器悬置总成
序号 | 图号 | 名称 | Part Name | 数量 | 备注
No. | Part No. |  |  | Qty | Remark
原车件 | FG9804771017 | 车速传感器延长线 | Speed sensor extension cord | 1
替换件 | FZ9804771017 |  |  | 1
03-20 FC98065900159 发动机悬置系统
Engine mount
03-20 FC98065900159 发动机悬置系统
Engine mount
序号 | 图号 | 名称 | Part Name | 数量 | 备注
No. | Part No. |  |  | Qty | Remark
1 | LG9704590505 | 发动机橡胶支承 | Engine rubber support | 2
原车件 | LG9704590505 | 发动机橡胶支承 | Engine rubber support | 1
替换件 | LZ9704590505 | 发动机前橡胶支承 | Front rubber support of engine | 1
2 | FG9806590213 | 发动机后悬置缸体左支架 | Engine rear suspension cylinder block left support | 1
原车件 | FG9806590213 | 发动机后悬置缸体左支架 | Engine rear suspension cylinder block left support | 1
替换件 | FZ9806590213 |  |  | 1
3 | FG9806590165 | 发动机后悬置缸体右支架 | Engine rear suspension cylinder block right support | 1
原车件 | FG9806590165 | 发动机后悬置缸体右支架 | Engine rear suspension cylinder block right support | 1
替换件 | FZ9806590165 |  |  | 1
4 | ZQ32010T13F6 | 六角法兰面螺母M10 | Hexagon nut with flange M10 | 6
5 | ZQ1801030TF6 | 六角法兰面带齿螺栓M10 | Hexagon toothed bolt with flange M10 | 4
6 | ZQ1811640TF6 | 六角法兰面带齿螺栓M16*1.5 | Hex bolt with serrated flange M16*1.5 | 8
7 | FG9806590013 | 发动机后橡胶支承 | Rear rubber support of engine | 2
03-20 FC98065900159 发动机悬置系统
Engine mount
03-20 FC98065900159 发动机悬置系统
Engine mount
序号 | 图号 | 名称 | Part Name | 数量 | 备注
No. | Part No. |  |  | Qty | Remark
8 | ZQ1811430 | 六角法兰面带齿螺栓M14*1.5 | Hex bolt with serrated flange M14*1.5 | 2
9 | ZQ1801235 | 六角法兰面带齿螺栓M12 | Hexagon toothed bolt with flange M12 | 4
03-25 FC98045700006 电子油门加速系统
Cab floor
03-25 FC98045700006 电子油门加速系统
Cab floor
序号 | 图号 | 名称 | Part Name | 数量 | 备注
No. | Part No. |  |  | Qty | Remark
1 | LG9704570060 | 电子油门踏板(BOSCH/右置) | Electronic gas pedal (BOSCH/ right) | 1
2 | ZQ150B0820 | 六角头螺栓M8 | Hexagon head bolt M8 | 3
3 | Q401B08 | 平垫圈 | Flat washer | 3
4 | Q40308F32 | 弹簧垫圈 | Spring washer | 3

## 04离合器 Clutch
04-05 FC98042302081 离合器操纵
离合器操纵
04-05 FC98042302081 离合器操纵
离合器操纵
序号 | 图号 | 名称 | Part Name | 数量 | 备注
No. | Part No. |  |  | Qty | Remark
1 | LZ970423000087 | 离合管路固定板 | Clutch line fixing plate | 1
2 | LG9704230417 | 直角接头体 | Right-angle joint body | 1
3 | Q401B16F32 | 平垫 | Flat washer | 1
4 | Q40316F32 | 弹簧垫圈 | Spring washer | 1
5 | LG9700360512 | 管接头用六角薄螺母M16X1.5 | Hexagon thin nut for pipe joint M16X1.5 | 1
原车件 | LG9700360512 | 管接头用六角薄螺母M16X1.5 | Hexagon thin nut for pipe joint M16X1.5 | 1
替换件 | LZ9700360512 |  |  | 1
6 | Q401B08F32 | 平垫圈 | Flat washer | 4
7 | Q40308F32 | 弹簧垫圈 | Spring washer | 4
8 | ZQ151B0825 | 六角头螺栓M8*1 | Hexagon head bolt M8*1 | 4
9 | FG9816231010 | 离合器踏板支架总成（大行程） | Clutch pedal bracket assembly (large stroke) | 1
10 | Q401B10F32 | 平垫圈 | Flat washer | 1
11 | Q40310F32 | 弹簧垫圈 | Spring washer | 2
12 | ZQ150B1025 | 六角头螺栓M10 | Hex head bolt M10 | 1
13 | ZQ151B1025 | 六角头螺栓(细牙） | Hexagon head bolt (Fine thread ) | 1
04-05 FC98042302081 离合器操纵
离合器操纵
04-05 FC98042302081 离合器操纵
离合器操纵
序号 | 图号 | 名称 | Part Name | 数量 | 备注
No. | Part No. |  |  | Qty | Remark
14 | FG9804231168 | 离合器总泵（Φ20.64/推杆168/大出油口） | Clutch master cylinder (Φ 20. 64/push rod 168/large oil outlet) | 1
15 | 190003989300 | 软管卡箍 | Hose clamp | 2
16 | ZQ32008 | 六角法兰面螺母M8 | Hex flange nut M8 | 3
17 | LG9704230220 | 储油杯（右置） | Oil cup (Right-mounted) | 1
18 | Q401B06F32 | 平垫圈 | Flat washer | 1
19 | Q40306F32 | 弹簧垫圈 | Spring washer | 1
20 | ZQ150B0620 | 六角头螺栓 | Hexagon head bolt | 1
21 | LG9704230119 | 连接板焊接总成 | Connecting plate welding assembly | 1
22 | LG9704230426 | 钢管（右置 宽体） | Steel pipe (Right-mounted, wide-body) | 1
23 | LG9704230222 | 离合器油管 | Clutch tubing | 1
24 | FG9831710003 | 绝缘套管 | Insulating sleeve | 1
04-05 FC98172300110 离合器操纵
离合器操纵
04-05 FC98172300110 离合器操纵
离合器操纵
序号 | 图号 | 名称 | Part Name | 数量 | 备注
No. | Part No. |  |  | Qty | Remark
1 | FG9817238510 | 离合助力缸支架总成 | Clutch assist cylinder bracket assembly | 1
原车件 | FG9817238510 | 离合助力缸支架总成 | Clutch assist cylinder bracket assembly | 1
替换件 | FZ9817238510 |  |  | 1
2 | ZQ1801020TF6 | 六角法兰面带齿螺栓M10 | Hexagon toothed bolt with flange M10 | 4
3 | FG9806230030 | 离合器助力缸 | Clutch booster cylinder | 1
4 | ZQ1841035TF6 | 六角法兰面螺栓M10 | Hexagon bolt with flange M10 | 4
5 | ZQ32010T13F6 | 六角法兰面螺母M10 | Hexagon nut with flange M10 | 4
6 | Q72314T5F | 密封垫圈 | Sealing washer | 2
7 | LG9704230446 | 离合器油管 | Clutch tubing | 1
8 | 190003962621 | 空心螺栓 | Hollow bolt | 1
9 | FG9804361086 | 护垫(8-10)/200mm | Pad (8-10)/200mm | 1
原车件 | FG9804361086 | 护垫(8-10)/200mm | Pad (8-10)/200mm | 1
替换件 | FZ9804361086 | 护垫(8-10)/200mm | Pad (8-10)/200mm | 1

## 05变速箱 Gearbox
FC98002200103 变速器连接螺栓（H3轻卡/铁壳厚15/3支架孔）
Transmission connecting bolt
FC98002200103 变速器连接螺栓（H3轻卡/铁壳厚15/3支架孔）
Transmission connecting bolt
序号 | 图号 | 名称 | Part Name | 数量 | 备注
No. | Part No. |  |  | Qty | Remark
1 | ZQ1201030TF6 | 双头螺柱M10*1.5 | Double-end stud M10*1.5 | 9
2 | WG9000310010 | 嵌入式锁紧垫圈(M10) | Embedded locking washer (M10) | 12
3 | QD10150A10F6 | M10粗丝法兰面带齿螺母 | M10 thick silk flange face with tooth nut | 12
4 | ZQ1201035TF6 | 双头螺柱M10*1.5 | Double-end stud M10*1.5 | 3
FC98172208540 变速器操纵（H3/8JS85悬置/长换挡/无吊架）
Transmission accessories
FC98172208540 变速器操纵（H3/8JS85悬置/长换挡/无吊架）
Transmission accessories
序号 | 图号 | 名称 | Part Name | 数量 | 备注
No. | Part No. |  |  | Qty | Remark
1 | FG9816248520 | 软轴换挡支架总成 | Soft shaft shift bracket assembly | 1
原车件 | FG9816248520 | 软轴换挡支架总成 | Soft shaft shift bracket assembly | 1
替换件 | FZ9816248520 |  |  | 1
2 | Q401B10 | 平垫圈 | Flat washer | 5
3 | Q40310F32 | 弹簧垫圈 | Spring washer | 4
4 | Q150B1035F32 | 六角头螺栓 | Hexagon head bolt | 1
5 | ZQ340B10 | 1型六角螺母M10*1.5 | Hexagon nut of type 1 M10*1. 5 | 1
6 | FG9816240851 | 选挡摇臂 | Gear selection rocker arm | 1
原车件 | FG9816240851 | 选挡摇臂 | Gear selection rocker arm | 1
替换件 | FZ9816240851 |  |  | 1
7 | ZQ150B1050 | 六角头螺栓M10 | Hex head bolt M10 | 2
FC98162400211 变速器操纵（H3工程右置/主副一体/左推/2700U/管夹）
Transmission flexible shaft control
FC98162400211 变速器操纵（H3工程右置/主副一体/左推/2700U/管夹）
Transmission flexible shaft control
序号 | 图号 | 名称 | Part Name | 数量 | 备注
No. | Part No. |  |  | Qty | Remark
1 | FG9806240004 | 操纵器下连接板总成 | Lower connecting plate assembly of manipulator | 1
原车件 | FG9806240004 | 操纵器下连接板总成 | Lower connecting plate assembly of manipulator | 1
替换件 | FZ9806240004 | 操纵器下连接板总成 | Lower connecting plate assembly of manipulator | 1
2 | FG9806240201 | 操纵器总成(M12/选挡臂左置/优化手感) | Operator assembly (M12/ Pick arm left/optimized feel) | 1
4 | Q40308F32 | 弹簧垫圈 | Spring washer | 2
5 | ZQ150B0825 | 六角头螺栓M8 | Hexagon head bolt M8 | 2
6 | ZQ1840820 | 六角法兰面螺栓M8 | Hexagon bolt with flange M8 | 2
7 | Q39748252F31 | A型簧片螺母 | A-type spring nut | 3
8 | LG9704240134 | 换挡软轴总成（2700/Q3W） | Shift flexible shaft assembly (2700 / Q3W) | 1 | Wearing parts
9 | LG9704240136 | 选挡软轴总成（2800/Q3W） | Gear selection flexible shaft assembly (2800 / Q3W) | 1 | Wearing parts
10 | Q401B08 | 平垫圈 | Flat washer | 3
11 | Q5002525 | 开口销 | Cotter pin | 1
12 | ZQ32008 | 六角法兰面螺母M8 | Hex flange nut M8 | 2
FC98162400211 变速器操纵（H3工程右置/主副一体/左推/2700U/管夹）
Transmission flexible shaft control
FC98162400211 变速器操纵（H3工程右置/主副一体/左推/2700U/管夹）
Transmission flexible shaft control
序号 | 图号 | 名称 | Part Name | 数量 | 备注
No. | Part No. |  |  | Qty | Remark
13 | FG9816240310 | 换挡护罩总成（右置车/防尘罩大孔径） | Shift cover assembly (right side car/dust cover with large aperture) | 1
14 | Q402B05 | 大垫圈 | Large washer | 3
15 | Q2714213 | 十字槽盘头自攻螺钉 | Cross-recessed pan head tapping screw | 3
16 | FG9604241640 | 排挡拉线过孔密封圈总成 | Shift cable through hole sealing ring assembly | 1
原车件 | FG9604241640 | 排挡拉线过孔密封圈总成 | Shift cable through hole sealing ring assembly | 1
替换件 | FZ9604241640 | 排挡拉线过孔密封圈总成 | Shift cable through hole sealing ring assembly | 1
17 | ZQ32006 | 六角法兰面螺母M6 | Hex flange nut M6 | 7
18 | LG9704475404 | 双管夹(φ15) | Dual-pipe clamp (φ 15) | 6
原车件 | LG9704475404 | 双管夹(φ15) | Dual-pipe clamp (φ 15) | 1
替换件 | LZ9704475404 | 双管夹(φ15) | Dual-pipe clamp (φ 15) | 1
19 | FG9804360048 | 槽孔角形支架 | Slotted angle bracket | 3
原车件 | FG9804360048 | 槽孔角形支架 | Slotted angle bracket | 1
替换件 | FZ9804360048 | 槽孔角形支架 | Slotted angle bracket | 1
FC98162400211 变速器操纵（H3工程右置/主副一体/左推/2700U/管夹）
Transmission flexible shaft control
FC98162400211 变速器操纵（H3工程右置/主副一体/左推/2700U/管夹）
Transmission flexible shaft control
序号 | 图号 | 名称 | Part Name | 数量 | 备注
No. | Part No. |  |  | Qty | Remark
20 | Q402B10 | 大垫圈 | Large washer | 3
21 | Q401B10 | 平垫圈 | Flat washer | 3
22 | Q40310F32 | 弹簧垫圈 | Spring washer | 3
23 | ZQ150B1030 | 六角头螺栓M10 | Hex head bolt M10 | 3
24 | ZQ340B10 | 1型六角螺母M10*1.5 | Hexagon nut of type 1 M10*1. 5 | 3
25 | Q401B06 | 平垫圈 | Flat washer | 3
26 | ZQ150B0640 | 六角头螺栓M6 | Hex head bolt M6 | 3
FZ220100885010 8JS85TE+QD40J（G35760）变速箱
gearbox
FZ220100885010 8JS85TE+QD40J（G35760）变速箱
gearbox
序号 | 图号 | 名称 | Part Name | 数量 | 备注
No. | Part No. |  |  | Qty | Remark
1 | FZ220100885010/1 | 8JS85TE+QD40J（G35760）变速箱 | 8JS85TE+QD40J (G35760) gearbox | 1
FZ220100885010/1 8JS85TE+QD40J（G35760）变速箱
gearbox
FZ220100885010/1 8JS85TE+QD40J（G35760）变速箱
gearbox
序号 | 图号 | 名称 | Part Name | 数量 | 备注
No. | Part No. |  |  | Qty | Remark
1 | FZ220100885010_1_1 | 1 离合器和变速器壳体总成_虚拟号 | Clutch and transmission housing assembly_virtual number | 1
2 | FZ220100885010_1_2 | 2 二轴总成_虚拟号 | 2-axis assembly_virtual number | 1
3 | FZ220100885010_1_3 | 3 左、右中间轴总成_虚拟号 | 3. Left and right intermediate shaft assembly_virtual number | 1
4 | FZ220100885010_1_4 | 4 一轴总成_虚拟号 | 4-axis assembly_virtual number | 1
5 | FZ220100885010_1_5 | 5 倒档中间轴总成_虚拟号 | 5th reverse intermediate shaft assembly_virtual number | 1
6 | FZ220100885010_1_6 | 6 上盖总成_虚拟号 | 6 Upper cover assembly_virtual number | 1
7 | FZ220100885010_1_7 | 7 操纵装置总成_虚拟号 | 7 Control device assembly_virtual number | 1
8 | FZ220100885010_1_8 | 8 空气滤清调节器总成_虚拟号 | 8 Air filter regulator assembly-virtual number | 1
9 | FZ220100885010_1_9 | 9 副箱驱动齿轮总成_虚拟号 | 9 auxiliary gearbox drive gear assembly_virtual number | 1
10 | FZ220100885010_1_10 | 10 副箱主轴总成_虚拟号 | 10 auxiliary box spindle assembly_virtual number | 1
FZ220100885010/1 8JS85TE+QD40J（G35760）变速箱
gearbox
FZ220100885010/1 8JS85TE+QD40J（G35760）变速箱
gearbox
序号 | 图号 | 名称 | Part Name | 数量 | 备注
No. | Part No. |  |  | Qty | Remark
11 | FZ220100885010_1_11 | 11 副箱左、右中间轴总成_虚拟号 | 11 auxiliary box left and right intermediate shaft assembly-virtual number | 1
12 | FZ220100885010_1_12 | 12 副箱壳体总成_虚拟号 | 12 sets of box shell assembly_virtual number | 1
13 | FZ220100885010_1_13 | 13 副箱气缸总成_虚拟号 | 13 auxiliary cylinder assembly_virtual number | 1
FZ220100885010_1_1 1 离合器和变速器壳体总成_虚拟号
Clutch and transmission housing assembly_virtual number
FZ220100885010_1_1 1 离合器和变速器壳体总成_虚拟号
Clutch and transmission housing assembly_virtual number
序号 | 图号 | 名称 | Part Name | 数量 | 备注
No. | Part No. |  |  | Qty | Remark
1 | SPYD0000003122 | 预涂胶六角头头部带孔螺栓和弹簧垫圈组合件JS85T-1701041 | Pre-glued hexagon bolt with head opening and spring washer cluster JS85T-1701041 | 4
2 | LZ971622000001+178/1 | JS85T-1701040 一轴轴承盖 | JS85T-1701040 One shaft bearing cover | 1
4 | LZ971622000001+102/1 | 125X2_65-A-S-GB3452_1 O型密封圈 | 125X2_65-A-S-GB3452_1 O-ring seal | 1
5 | SPYD0000002773 | 一轴轴承盖油封F91410F91410 | Oil seal of main shaft bearing cap F91410F91410 | 1
6 | ZQ1420840 | 六角头螺栓和弹簧垫圈组合件 | Hexagon head bolt and spring washer assembly | 1
7 | LZ971622000001+135/1 | J75-1601026 离合器分离拨叉 | J75-1601026 clutch release fork | 1
8 | Q5280312 | 弹性圆柱销 | Elastic cylindrical pin | 2
9 | SPYD0000001835 | 分离拨叉轴焊接总成 J80A-1601022B-121 | Separate fork shaft welding assembly J80A-1601022B-121 | 1
13 | SPYD0000006180 | 离合器分离轴承FQZC23100X57X47F0 | Clutch disengage bearing FQZC23100X57X47F0 | 1
FZ220100885010_1_1 1 离合器和变速器壳体总成_虚拟号
Clutch and transmission housing assembly_virtual number
FZ220100885010_1_1 1 离合器和变速器壳体总成_虚拟号
Clutch and transmission housing assembly_virtual number
序号 | 图号 | 名称 | Part Name | 数量 | 备注
No. | Part No. |  |  | Qty | Remark
14 | Q5510825 | 普通平键 (GB/T 1096 键 8x7x25) | Ordinary flat key (GB/T 1096 key 8x7x25) | 1
16 | LZ971622000001+134/1 | GB890-80-M16X1.5 六角尼龙圈锁紧螺母 | GB890-80-M16X1.5 hexagonal nylon ring locking nut | 6
17 | Q40116 | 平垫圈 | Flat washer | 6
19 | SPYD0000003448 | 双头螺栓C01056 | Double headed bolt C01056 | 6
20 | SPYD0000006635 | 离合器壳体JS85T-1601015-11 | Clutch housing JS85T-1601015-11 | 1
24 | LZ970422000054+206/1 | 衬套 | Liner bushing | 2
25 | SPYD0000003418 | 观察窗口盖C04004-6 | Viewing window cover C04004-6 | 1
29 | SPYD0000002139 | 变速器壳体JS85E-1701015-2 | Transmission housing JS85E-1701015-2 | 1
34 | LZ971622000001+109/1 | 19481 范围档随动阀衬垫 | 1948 1 Range follow-up valve gasket | 1
41 | LZ971622000001+174/1 | JS85T-1701020-4 取力窗口盖 | JS85T-1701020-4 Power window cover | 1
42 | LZ971622000001+175/1 | JS85T-1701021-1 取力窗口衬垫 | JS85T-1701021-1-1 Power take-off window gasket | 2
43 | LZ971622000001+115/1 | 6JS160T-1709588-1O型密封圈 | 6JS160T-1709588-1 O-ring seal | 2
FZ220100885010_1_1 1 离合器和变速器壳体总成_虚拟号
Clutch and transmission housing assembly_virtual number
FZ220100885010_1_1 1 离合器和变速器壳体总成_虚拟号
Clutch and transmission housing assembly_virtual number
序号 | 图号 | 名称 | Part Name | 数量 | 备注
No. | Part No. |  |  | Qty | Remark
44 | LZ971622000001+114/1 | 6JS160T-1709587-1油堵 | 6JS160T-1709587-1 oil plug | 2
45 | LZ971622000001+154/1 | JS125T-1707075 副箱定位销 | JS125T-1707075 Auxiliary Box Positioning Pin | 2
FZ220100885010_1_2 2 二轴总成_虚拟号
2-axis assembly_virtual number
FZ220100885010_1_2 2 二轴总成_虚拟号
2-axis assembly_virtual number
序号 | 图号 | 名称 | Part Name | 数量 | 备注
No. | Part No. |  |  | Qty | Remark
1 | LZ971622000001+184/1 | JS85T-1701105 二轴 | JS85T-1701105 two axis | 1
2 | LZ971622000001+191/1 | JS85T-1701129 长键 | JS85T-1701125 reverse gear slide sleeve | 1
3 | SPYD0000001098 | 一轴齿轮JS95E-1701031 | One axis gear JS95E-1701031 | 1
4 | LG9716220005+166/1 | JS85T-1701150 三四档同步器总成 | JS85T-1701150 3rd and 4th synchronizer assembly | 1
5 | SPYD0000005863 | 止动环JS85T-1701122 | Stop ring JS85T-1701122 | 3
6 | LZ971622000001+187/1 | JS85T-1701124 三档花键垫 | JS85T-1701126 spline pad | 1
7 | LZ971622000001+159/1 | JS85A-1701113 二轴超速档齿轮 | JS85A-1701113 two axis overspeed gear | 1
8 | LZ971622000001+185/1 | JS85T-1701112 二轴二档齿轮 | JS85T-1701112 Second shaft second gear | 1
9 | LZ971622000001+189/1 | JS85T-1701126 花键垫 | Servo valve guide sleeve 21446-1 | 3
10 | LG9716220005+165/1 | JS85T-1701140 一二档同步器总成 | JS85T-1701140 first and second gear synchronizer assembly | 1
11 | LG9716220005+164/1 | JS85T-1701123 止动环 | JS85T-1701123 Stop Ring | 2
FZ220100885010_1_2 2 二轴总成_虚拟号
2-axis assembly_virtual number
FZ220100885010_1_2 2 二轴总成_虚拟号
2-axis assembly_virtual number
序号 | 图号 | 名称 | Part Name | 数量 | 备注
No. | Part No. |  |  | Qty | Remark
12 | LZ971622000001+170/1 | JS85E-1701111 二轴一档齿轮 | JS85E-1701111 two axis first gear | 1
13 | LZ971622000001+188/1 | JS85T-1701125 倒档滑套 | WP12.400E201/Euro II/HOWO7/ Export/Philippines/mixer truck /400 horsepower/rear | 1
14 | LZ971622000001+190/1 | JS85T-1701127 倒档花键垫 | JS85T-1701127 Reverse Spline Pad | 1
15 | LZ971622000001+169/1 | JS85E-1701110 二轴倒档齿轮 | JS85E-1701110 Second shaft reverse gear | 1
FZ220100885010_1_3 3 左、右中间轴总成_虚拟号
3. Left and right intermediate shaft assembly_virtual number
FZ220100885010_1_3 3 左、右中间轴总成_虚拟号
3. Left and right intermediate shaft assembly_virtual number
序号 | 图号 | 名称 | Part Name | 数量 | 备注
No. | Part No. |  |  | Qty | Remark
1 | SPYD0000003122 | 预涂胶六角头头部带孔螺栓和弹簧垫圈组合件JS85T-1701041 | Pre-glued hexagon bolt with head opening and spring washer cluster JS85T-1701041 | 4
2 | LZ971622000001+178/1 | JS85T-1701040 一轴轴承盖 | JS85T-1701040 One shaft bearing cover | 1
4 | LZ971622000001+102/1 | 125X2_65-A-S-GB3452_1 O型密封圈 | 125X2_65-A-S-GB3452_1 O-ring seal | 1
5 | SPYD0000002773 | 一轴轴承盖油封F91410F91410 | Oil seal of main shaft bearing cap F91410F91410 | 1
6 | ZQ1420840 | 六角头螺栓和弹簧垫圈组合件 | Hexagon head bolt and spring washer assembly | 1
7 | LZ971622000001+135/1 | J75-1601026 离合器分离拨叉 | J75-1601026 clutch release fork | 1
8 | Q5280312 | 弹性圆柱销 | Elastic cylindrical pin | 2
9 | SPYD0000001835 | 分离拨叉轴焊接总成 J80A-1601022B-121 | Separate fork shaft welding assembly J80A-1601022B-121 | 1
13 | SPYD0000006180 | 离合器分离轴承FQZC23100X57X47F0 | Clutch disengage bearing FQZC23100X57X47F0 | 1
FZ220100885010_1_3 3 左、右中间轴总成_虚拟号
3. Left and right intermediate shaft assembly_virtual number
FZ220100885010_1_3 3 左、右中间轴总成_虚拟号
3. Left and right intermediate shaft assembly_virtual number
序号 | 图号 | 名称 | Part Name | 数量 | 备注
No. | Part No. |  |  | Qty | Remark
14 | Q5510825 | 普通平键 (GB/T 1096 键 8x7x25) | Ordinary flat key (GB/T 1096 key 8x7x25) | 1
16 | LZ971622000001+134/1 | GB890-80-M16X1.5 六角尼龙圈锁紧螺母 | GB890-80-M16X1.5 hexagonal nylon ring locking nut | 6
17 | Q40116 | 平垫圈 | Flat washer | 6
19 | SPYD0000003448 | 双头螺栓C01056 | Double headed bolt C01056 | 6
20 | SPYD0000006635 | 离合器壳体JS85T-1601015-11 | Clutch housing JS85T-1601015-11 | 1
24 | LZ970422000054+206/1 | 衬套 | Liner bushing | 2
25 | SPYD0000003418 | 观察窗口盖C04004-6 | Viewing window cover C04004-6 | 1
29 | SPYD0000002139 | 变速器壳体JS85E-1701015-2 | Transmission housing JS85E-1701015-2 | 1
34 | LZ971622000001+109/1 | 19481 范围档随动阀衬垫 | 1948 1 Range follow-up valve gasket | 1
41 | LZ971622000001+174/1 | JS85T-1701020-4 取力窗口盖 | JS85T-1701020-4 Power window cover | 1
42 | LZ971622000001+175/1 | JS85T-1701021-1 取力窗口衬垫 | JS85T-1701021-1-1 Power take-off window gasket | 2
43 | LZ971622000001+115/1 | 6JS160T-1709588-1O型密封圈 | 6JS160T-1709588-1 O-ring seal | 2
FZ220100885010_1_3 3 左、右中间轴总成_虚拟号
3. Left and right intermediate shaft assembly_virtual number
FZ220100885010_1_3 3 左、右中间轴总成_虚拟号
3. Left and right intermediate shaft assembly_virtual number
序号 | 图号 | 名称 | Part Name | 数量 | 备注
No. | Part No. |  |  | Qty | Remark
44 | LZ971622000001+114/1 | 6JS160T-1709587-1油堵 | 6JS160T-1709587-1 oil plug | 2
45 | LZ971622000001+154/1 | JS125T-1707075 副箱定位销 | JS125T-1707075 Auxiliary Box Positioning Pin | 2
FZ220100885010_1_4 4 一轴总成_虚拟号
4-axis assembly_virtual number
FZ220100885010_1_4 4 一轴总成_虚拟号
4-axis assembly_virtual number
序号 | 图号 | 名称 | Part Name | 数量 | 备注
No. | Part No. |  |  | Qty | Remark
1 | Q43150 | 轴用弹性挡圈 | Elastic snap ring for shaft | 1
2 | Q43390 | 轴用压扁钢丝档圈 | Flattened steel wire baffle ring for shaft | 1
3 | LG9716220005+191/1 | NUP210EN 圆柱滚子轴承 | NUP210EN cylindrical roller bearing | 1
4 | LZ971622000001+145/1 | JS125T-1701028 一轴齿轮隔垫 | JS125T-1701028 One shaft gear spacer | 1
6 | SPYD0000001098 | 一轴齿轮JS95E-1701031 | One axis gear JS95E-1701031 | 1
7 | SPYD0000001829 | 一轴JS85T-1701030-13 | One axis JS85T-1701030-13 | 1
8 | LZ971622000001+144/1 | JS125T-1701026 二轴导套 | JS125T-1701026 Two axis guide sleeve | 1
FZ220100885010_1_5 5 倒档中间轴总成_虚拟号
5th reverse intermediate shaft assembly_virtual number
FZ220100885010_1_5 5 倒档中间轴总成_虚拟号
5th reverse intermediate shaft assembly_virtual number
序号 | 图号 | 名称 | Part Name | 数量 | 备注
No. | Part No. |  |  | Qty | Remark
1 | LZ971622000001+134/1 | GB890-80-M16X1.5 六角尼龙圈锁紧螺母 | GB890-80-M16X1.5 hexagonal nylon ring locking nut | 2
2 | LZ971622000001+104/1 | 14283 倒档中间轴垫圈 | 14283 reverse intermediate shaft washer | 2
3 | LZ971622000001+103/1 | 14282 倒档止推垫圈 | 14282 reverse gear thrust washer | 2
4 | LZ971622000001+105/1 | 14287 滚针轴承 | 14287 needle roller bearing | 2
5 | LZ971622000001+167/1 | JS85E-1701082 倒档中间齿轮 | JS85E-1701082 reverse intermediate gear | 2
6 | LZ971622000001+183/1 | JS85T-1701083 倒档中间轴 | JS85T-1701083 reverse intermediate shaft | 2
FZ220100885010_1_6 6 上盖总成_虚拟号
6 Upper cover assembly_virtual number
FZ220100885010_1_6 6 上盖总成_虚拟号
6 Upper cover assembly_virtual number
序号 | 图号 | 名称 | Part Name | 数量 | 备注
No. | Part No. |  |  | Qty | Remark
1 | LZ971622000001+133/1 | GB889-80-M12X1_25 六角尼龙圈锁紧螺母 | GB889-80-M12X1_25 hexagonal nylon ring locking nut | 4
2 | Q40112 | 平垫圈 | Flat washer | 1
3 | LZ971622000001+143/1 | JS100A-1702073 支承轴销 | JS100A-1702073 support shaft pin | 3
4 | Q351B10 | 六角扁螺母 | Hexagon flat nut | 1
5 | LZ971622000001+212/1 | X-1-603 六角螺母 | X-1-603 hex nut | 1
6 | SPYD0000000041 | 双头螺栓11066-1 | Double headed bolt 11066-1 | 1
7 | LZ971622000001+142/1 | JS100A-1702072 摆动拨头 | JS100A-1702072 Swinging Head | 1
8 | LZ971622000001+124/1 | 8JS85TE-1703014-1 互锁块 | 8JS85TE-1703014-1 interlock block | 2
9 | LZ971622000001+116/1 | 8JS85TE-1702012-1 上盖加装钢丝螺套总成 | 8JS85TE-1702012-1 upper cover installation with steel wire screw assembly | 1
10 | LZ971622000001+121/1 | 8JS85TE-1702064-1 一二档拨叉轴 | 8JS85TE-1702064-1 1st and 2nd gear shift fork shaft | 1
11 | LG9716220005+133/1 | 8JS85TE-1702057-1 三四档拨叉 | 8JS85TE-1702057-1 third and fourth gear shift fork | 1
FZ220100885010_1_6 6 上盖总成_虚拟号
6 Upper cover assembly_virtual number
FZ220100885010_1_6 6 上盖总成_虚拟号
6 Upper cover assembly_virtual number
序号 | 图号 | 名称 | Part Name | 数量 | 备注
No. | Part No. |  |  | Qty | Remark
12 | LZ971622000001+119/1 | 8JS85TE-1702059-1 三四档换向导块 | 8JS85TE-1702059-1 3rd and 4th gear reversing guide block | 6
13 | LZ971622000001+123/1 | 8JS85TE-1702067-1 三四档换向拨叉轴 | 8JS85TE-1702067-1 3rd and 4th gear shift fork shaft | 6
14 | LZ971622000001+122/1 | 8JS85TE-1702065-1 三四档拨叉轴 | 8JS85TE-1702065-1 3rd and 4th gear shift fork shaft | 2
15 | LZ971622000001+111/1 | 3220 换档拨叉锁止螺钉 | 3220 shift fork locking screw | 6
16 | LZ971622000001+118/1 | 8JS85TE-1702055-1 三四档导块 | 8JS85TE-1702055-1 third and fourth gear guide block | 1
17 | LZ971622000001+120/1 | 8JS85TE-1702063-1 倒档拨叉轴 | 8JS85TE-1702063-1 Reverse shift fork shaft | 2
18 | LG9716220005+132/1 | 8JS85TE-1702056-1 一二档拨叉 | 8JS85TE-1702056-1 first and second gear shift fork | 1
19 | LZ971622000001+117/1 | 8JS85TE-1702054-1 倒档拨叉 | 8JS85TE-1702054-1 Reverse shift fork | 2
20 | Q5280626 | 弹性圆柱销 | Elastic cylindrical pin | 1
FZ220100885010_1_7 7 操纵装置总成_虚拟号
7 Control device assembly_virtual number
FZ220100885010_1_7 7 操纵装置总成_虚拟号
7 Control device assembly_virtual number
序号 | 图号 | 名称 | Part Name | 数量 | 备注
No. | Part No. |  |  | Qty | Remark
1 | Q43117 | 轴用弹性挡圈 | Elastic snap ring for shaft | 1
2 | SPYD0000003412 | 油封6J80T-1703035 | Oil seal 6J80T-1703035 | 1
3 | LZ971622000001+113/1 | 6J80T-1703036 油封盖板 | 6J80T-1703036 Oil Seal Cover Plate | 1
4 | SPYD0000000046 | 选档轴总成JS125T-1703025-1 | Shift shaft assembly JS125T-1703025-1 | 1
5 | LZ971622000001+131/1 | F96141-2 手感螺塞 | F96141-2 tactile plug | 1
7 | SPYD0000003132 | 倒挡锁弹簧2510922 | Reverse gear lock spring 2510922 | 1
8 | LZ971622000001+132/1 | F99670-6 自锁柱销 | F99670-6 self-locking column pin | 1
9 | LZ971622000001+106/1 | 15276-1 通气塞总成 | 15276-1 Breather Plug Assembly | 1
10 | LZ971622000001+149/1 | JS125T-1703015-9-Y 操纵装置壳体 | JS125T-1703015-9-Y Control Device Housing | 1
11 | LZ970422000054+205/1 | 双H气阀衬垫 | Double H gasket | 1
13 | LZ971622000001+108/1 | 1709002-3六角头螺栓 | 1709002-3 hex head bolt | 1
15 | LG9716220005+108/1 | 气路控制阀 | Air path control valve | 1
16 | LZ971622000001+130/1 | F91444油封 | F91444 oil seal | 1
FZ220100885010_1_7 7 操纵装置总成_虚拟号
7 Control device assembly_virtual number
FZ220100885010_1_7 7 操纵装置总成_虚拟号
7 Control device assembly_virtual number
序号 | 图号 | 名称 | Part Name | 数量 | 备注
No. | Part No. |  |  | Qty | Remark
17 | LZ971622000001+127/1 | F91345 横向换档杆衬套 | F91345 Lateral Shift Rod Sleeve | 1
18 | LZ971622000001+147/1 | JS125T-1703011-1 控制块 | JS125T-1703011-1 Control Block | 1
19 | LZ971622000001+148/1 | JS125T-1703012-1 自锁控制块 | JS125T-1703012-1 self-locking control block | 1
20 | LZ971622000001+139/1 | J82-1703029-4 限位弹簧 | J82-1703029-4 limit spring | 1
21 | LZ971622000001+153/1 | JS125T-1703040-1 弹簧隔垫 | JS125T-1703040-1 Spring Spacer | 1
22 | LZ971622000001+151/1 | JS125T-1703018-6 拨头 | JS125T-1703018-6 Puller | 1
23 | LZ971622000001+141/1 | J82-1703040-1 弹簧隔套 | J82-1703040-1 Spring Spacer | 1
24 | SPYD0000003121 | 限位弹簧J82-1703029-5 | Limit spring J82-1703029-5 | 1
25 | LZ970422000054+209/1 | 碗形塞片 | Bowl-shaped expansion plug | 1
26 | SPYD0000002121 | 横向换挡杆JS125T-1703017-39 | Lateral shift lever JS125T-1703017-39 | 1
FZ220100885010_1_8 8 空气滤清调节器总成_虚拟号
8 Air filter regulator assembly-virtual number
FZ220100885010_1_8 8 空气滤清调节器总成_虚拟号
8 Air filter regulator assembly-virtual number
序号 | 图号 | 名称 | Part Name | 数量 | 备注
No. | Part No. |  |  | Qty | Remark
1 | LG9716220005+135/1 | A-4740 空气滤清调节器 | A-4740 air filter regulator | 1
2 | LZ970422000054+107/1 | 90°管接头 | 90° pipe connection | 1
3 | LG9716220005+124/1 | 54015 CA碗形塞片 | 54015 CA bowl shaped stopper | 1
FZ220100885010_1_9 9 副箱驱动齿轮总成_虚拟号
9 auxiliary gearbox drive gear assembly_virtual number
FZ220100885010_1_9 9 副箱驱动齿轮总成_虚拟号
9 auxiliary gearbox drive gear assembly_virtual number
序号 | 图号 | 名称 | Part Name | 数量 | 备注
No. | Part No. |  |  | Qty | Remark
1 | LG9716220005+168/1 | JS85T-1707022 挡圈固定环 | JS85T-1707022 retaining ring fixing ring | 1
3 | LG9716220005+125/1 | 6015N 深沟球轴承 | 6015N deep groove ball bearing | 1
5 | LG9716220005+177/1 | JS85T-1707071 轴承定位板 | JS85T-1707071 Bearing Positioning Plate | 1
6 | LZ970422000089+112/2 | C09032 六角头头部带孔螺栓 | C09032 hexagonal head bolt with holes | 2
7 | LG9716220005+123/1 | 1819 铁丝 | 1819 iron wire | 1
8 | SPYD0000001310 | 副箱驱动齿轮JS95E-1707030 | Auxiliary box drive gear JS95E-1707030 | 1
9 | LG9716220005+164/1 | JS85T-1701123 止动环 | JS85T-1701123 Stop Ring | 1
FZ220100885010_1_10 10 副箱主轴总成_虚拟号
10 auxiliary box spindle assembly_virtual number
FZ220100885010_1_10 10 副箱主轴总成_虚拟号
10 auxiliary box spindle assembly_virtual number
序号 | 图号 | 名称 | Part Name | 数量 | 备注
No. | Part No. |  |  | Qty | Remark
1 | Q43135 | 轴用弹性挡圈 | Elastic snap ring for shaft | 1
2 | LG9716220005+210/1 | RN307M/YA 圆柱滚子轴承 | RN307M/YA cylindrical roller bearing | 1
3 | SPYD0000001326 | 副箱同步器总成JS85T-1707140-4 | Sub box synchronizer assembly JS85T-1707140-4 | 1
4 | SPYD0000001325 | 止动环JS125T-1707151 | Stop ring JS125T-1707151 | 2
5 | SPYD0000001333 | 副箱主轴10JSX95-1707105 | Sub box spindle 10JSX95-1707105 | 1
6 | SPYD0000001324 | 副箱主轴减速齿轮JS95E-1707121-1 | Sub box spindle reduction gear JS95E-1707121-1 | 1
7 | SPYD0000001328 | 副箱主轴垫圈JS125T-1707107 | Auxiliary box spindle washer JS125T-1707107 | 1
8 | SPYD0000001332 | 副箱主轴齿轮压板10JSX95-1707108 | Auxiliary box spindle gear pressure plate 10JSX95-1707108 | 1
9 | SPYD0000003633 | 凸缘螺母F96006 | Collar nut F96006 | 1
FZ220100885010_1_11 11 副箱左、右中间轴总成_虚拟号
11 auxiliary box left and right intermediate shaft assembly-virtual number
FZ220100885010_1_11 11 副箱左、右中间轴总成_虚拟号
11 auxiliary box left and right intermediate shaft assembly-virtual number
序号 | 图号 | 名称 | Part Name | 数量 | 备注
No. | Part No. |  |  | Qty | Remark
1 | SPYD0000000408 | 圆柱滚子轴承NJ306EN-C3 | Cylindrical roller bearing NJ306EN-C3 | 1
2 | Q43372 | 轴用压扁钢丝挡圈 | Flattened round wire snap ring for shaft | 1
3 | SPYD0000001091 | 副箱中间轴一体轴JS95E-1707050 | Auxiliary box intermediate shaft integrated shaft JS95E-1707050 | 1
4 | LZ970422000054+111/1 | 圆柱滚子轴承 | Cylindrical roller bearing | 1
FZ220100885010_1_12 12 副箱壳体总成_虚拟号
12 sets of box shell assembly_virtual number
FZ220100885010_1_12 12 副箱壳体总成_虚拟号
12 sets of box shell assembly_virtual number
序号 | 图号 | 名称 | Part Name | 数量 | 备注
No. | Part No. |  |  | Qty | Remark
1 | SPYD0000001319 | 输出法兰盘F99900-39 | Output flange F99900-39 | 1
2 | SPYD0000000218 | 防尘罩F96119 | Dust cover F96119 | 1
3 | SPYD0000001330 | 油封19109-5 | Oil seal 19109-5 | 1
4 | SPYD0000002123 | 电子里程表传感器总成C03054-31 | Electronic odometer sensor assembly C03054-31 | 1
5 | SPYD0000001863 | 副箱壳体 JS85T-1707015-6 | Auxiliary box shell JS85T-1707015-6 | 1
6 | LZ971622000001+115/1 | 6JS160T-1709588-1O型密封圈 | 6JS160T-1709588-1 O-ring seal | 2
7 | SPYD0000005729 | 油堵和磁铁分总成5DS50T-1701085 | Oil plug and magnet subassembly 5DS50T-1701085-1 | 2
9 | ZQ1421070 | 六角头螺栓和弹簧垫圈组合件 | Hexagon head bolt and spring washer assembly | 4
10 | SPYD0000001334 | 深沟球轴承6013X3N | Deep groove ball bearing 6013X3N | 1
11 | Q430110 | 孔用弹性挡圈 | Elastic snap ring for hole | 1
12 | SPYD0000001331 | 隔垫JS125T-1707157 | Spacer JS125T-1707157 | 1
13 | SPYD0000001660 | 里程表转子JS180-1701157-4 | Odometer rotor JS180-1701157-4 | 1
FZ220100885010_1_13 13 副箱气缸总成_虚拟号
13 auxiliary cylinder assembly_virtual number
FZ220100885010_1_13 13 副箱气缸总成_虚拟号
13 auxiliary cylinder assembly_virtual number
序号 | 图号 | 名称 | Part Name | 数量 | 备注
No. | Part No. |  |  | Qty | Remark
1 | LG9716220005+176/1 | JS85T-1707067 副箱拨叉 | JS85T-1707067 auxiliary box fork | 1
3 | LG9716220005+175/1 | JS85T-1707066副箱拨叉轴 | JS85T-1707066 Auxiliary gearbox shift fork shaft | 1
4 | LZ970422000089+115/2 | GB3452_1-21_2X3_55 O形橡胶密封圈 | GB3452_1-21_2X3:55 O-ring rubber seal | 1
7 | LG9716220005+172/1 | JS85T-1707062 副箱气缸盖 | JS85T-1707062 Auxiliary cylinder head | 1
8 | LG9716220005+174/1 | JS85T-1707064 副箱气缸衬垫 | JS85T-1707064 auxiliary box cylinder liner | 1
9 | SPYD0000003400 | 管接头C01051 | Pipe joint C01051 | 2
10 | SPYD0000000378 | O形圈GB3452_1-16X2_65 | O-ring GB3452_1-16X2_65 | 1
11 | LZ970422000054+154/1 | 副箱气缸活塞 | Auxiliary cylinder piston | 1
12 | SPYD0000000367 | O形圈GB3452_1-D0487G | O-ring GB3452_1-D0487G | 1
13 | Q40112 | 平垫圈 | Flat washer | 1
14 | ZQ32812 | 1型非金属嵌件六角锁紧螺母 | Type-1 nonmetal insert hexagon jam nut | 1

## 06从动桥 Driven axle
FH40BG081.1100 外购前驱桥总成
外购前驱桥总成
FH40BG081.1100 外购前驱桥总成
外购前驱桥总成
序号 | 图号 | 名称 | Part Name | 数量 | 备注
No. | Part No. |  |  | Qty | Remark
1 | FG4012422291 | 2080冲焊前驱桥(750,1958.5,Φ275,右置,6.333,止口定位） | 2080 Stamping welding rear axle (750, 1958.5, Φ275, right-mounted, 6.333, spigot positioning) | 1
FG4012422291 2080冲焊前驱桥(750,1958.5,Φ275,右置,6.333,止口定位）
2080 punch welded front drive axle assem
FG4012422291 2080冲焊前驱桥(750,1958.5,Φ275,右置,6.333,止口定位）
2080 punch welded front drive axle assem
序号 | 图号 | 名称 | Part Name | 数量 | 备注
No. | Part No. |  |  | Qty | Remark
1 | FG4012422291/1 | 2080冲焊前驱桥(750,1958.5,φ275,右置,6.333,止口定位） | 2080 punch welding front wheel bridge (7501958.5, diameter 275, right position, 6.333, stop positioning) | 1
FG4012422291/1 2080冲焊前驱桥(750,1958.5,φ275,右置,6.333,止口定位）
2080 punch welded front drive axle assem
FG4012422291/1 2080冲焊前驱桥(750,1958.5,φ275,右置,6.333,止口定位）
2080 punch welded front drive axle assem
序号 | 图号 | 名称 | Part Name | 数量 | 备注
No. | Part No. |  |  | Qty | Remark
1 | FG4012422291_1_2 | 2 前轮毂总成_虚拟号 | 2 Front wheel hub assembly_virtual number | 1
2 | FG4012422291_1_1 | 1 横拉杆总成_虚拟号 | 1 Tie rod assembly_virtual number | 1
3 | FG4012422291_1_5 | 5 前制动器总成_虚拟号 | 5 Front brake assembly_virtual number | 1
4 | FG4012422291_1_4 | 4 前桥转向节及桥壳_虚拟号 | 4 Front axle steering knuckle and axle housing virtual number | 1
5 | FG4012422291_1_3 | 3 半轴及双万向节总成_虚拟号 | 3-axis and double universal joint assembly_virtual number | 1
6 | FG4012422291_1_6 | 6 主减速器总成_虚拟号 | 6 Main reducer assembly_virtual number | 1
FG4012422291_1_2 2 前轮毂总成_虚拟号
2 Front wheel hub assembly_virtual number
FG4012422291_1_2 2 前轮毂总成_虚拟号
2 Front wheel hub assembly_virtual number
序号 | 图号 | 名称 | Part Name | 数量 | 备注
No. | Part No. |  |  | Qty | Remark
1 | SPLS0000000003 | 锁紧螺母-轮毂轴承23C-03075 | Lock Nut - Hub Bearing 23C-03075 | 2
2 | FG4012422081+003/1 | 23C-03081 锁紧垫圈-轮毂轴承(连盛) | 23C-03081 锁紧垫圈-轮毂轴承( 连盛) | 2
3 | SPLS0000000001 | 调整螺母-轮毂轴承23C-03082 | Adjust nut wheel hub bearing 23C-03082 | 2
4 | SPLS0000000004 | 轮毂外轴承总成32015 | Hub outer bearing assembly 32015 | 2
5 | SPLS0000000005 | 前轮毂31FC-03015FT | Front wheel hub 31FC-03015FT | 2
6 | SPLS0000000006 | 轮毂内轴承总成32216 | Hub Inner Bearing Assembly 32216 | 2
7 | SPLS0000000189 | 骨架油封95×140×13 | Skeleton oil seal 95 × 140 × 13 | 2
8 | SPLS0000000009 | 右车轮螺母31C-04056 | Right wheel nut 31C-04056 | 8
8 | SPLS0000000008 | 左车轮螺母31C-04054 | Left wheel nut 31C-04054 | 8
9 | SPLS0000000011 | 右车轮螺栓31SW-04052 | Right wheel bolt 31SW-04052 | 8
9 | SPLS0000000010 | 左车轮螺栓31SW-04051 | Left wheel bolt 31SW-04051 | 8
10 | SPLS0000000012 | 锁紧螺母-车轮螺栓31FC-03053FT | Lock Nut - Wheel Bolt 31FC-03053FT | 16
FG4012422291_1_2 2 前轮毂总成_虚拟号
2 Front wheel hub assembly_virtual number
FG4012422291_1_2 2 前轮毂总成_虚拟号
2 Front wheel hub assembly_virtual number
序号 | 图号 | 名称 | Part Name | 数量 | 备注
No. | Part No. |  |  | Qty | Remark
10 | Q40320 | 弹簧垫圈 | Spring washer | 16
11 | SPLS0000000013 | 前制动鼓35FC-01075FT-2 | Front brake drum 35FC-01075FT-2 | 2
12 | SPLS0000000915 | 外六角螺栓M8×1.25×12 | Outer hexagon bolt M8×1.25×12 | 2
12 | Q40308 | 弹簧垫圈 | Spring washer | 2
12 | SPLS0000000014 | 制动鼓检查孔堵盖35E-01076 | Brake drum inspection hole cover 35E-01076 | 2
FG4012422291_1_1 1 横拉杆总成_虚拟号
1 Tie rod assembly_virtual number
FG4012422291_1_1 1 横拉杆总成_虚拟号
1 Tie rod assembly_virtual number
序号 | 图号 | 名称 | Part Name | 数量 | 备注
No. | Part No. |  |  | Qty | Remark
| FG4012422291+997/1 | 横拉杆总成（连盛）33FCW-03050ZQ-4A | Tie rod assembly (Liansheng) 33FCW-03050ZQ-4A | 1
1 | SPLS0000000193 | 横拉杆接头总成（左）3303Q02-001 | Tie rod joint assembly (left) 3303Q02-001 | 1
2 | SPLS0000000194 | 卡箍LS2060S | Clamp LS2060S | 2
3 | SPLS0000000243 | 横拉杆33FCW-03052ZQ-4A | Tie rod 33FCW-03052ZQ-4A | 1
4 | SPLS0000000196 | 横拉杆接头总成（右）3303Q02-002 | Tie rod joint assembly (right) 3303Q02-002 | 1
FG4012422291_1_5 5 前制动器总成_虚拟号
5 Front brake assembly_virtual number
FG4012422291_1_5 5 前制动器总成_虚拟号
5 Front brake assembly_virtual number
序号 | 图号 | 名称 | Part Name | 数量 | 备注
No. | Part No. |  |  | Qty | Remark
| SPLS0000000918 | 制动器合件3501C-010 | Brake assembly 3501C-010 | 2
1 | SPLS0000000919 | 开口销φ6×35 | Split pin φ6×35 | 2
2 | SPLS0000000048 | 挡圈35D-02047 | Retaining ring 35D-02047 | 2
3 | SPLS0000000747 | 凸轮轴垫片3501C-046 | Camshaft gasket 3501C-046 | 2
4 | SPLS0000000197 | 右调整臂总成3501C-050 | Right adjustment arm assembly 3501C-050 | 1
4 | SPLS0000000049 | 左调整臂总成3501C-049 | Left adjustment arm assembly 3501C-049 | 1
5 | SPLS0000000711 | 凸轮轴调整垫圈3501C-044 | Camshaft adjusting washer 3501C-044 | 1
6 | SPLS0000000749 | 支架O型圈35E-01034 | Bracket O-ring 35E-01034 | 4
7 | Q40312 | 弹簧垫圈 | Spring washer | 4
7 | SPLS0000000198 | 右气室（直）3519C-011C | Right chamber (straight) 3519C-011C | 1
7 | SPLS0000000050 | 左气室（直）3519C-010C | Left ventricle (straight) 3519C-010C | 1
7 | SPLS0000000922 | 外六角螺栓M12×1.25×40 | Outer hexagon bolt M12×1.25× 40 | 4
8 | SPLS0000000228 | 直通油嘴M10×1 | Direct oil nozzle M10 × 1 | 2
FG4012422291_1_5 5 前制动器总成_虚拟号
5 Front brake assembly_virtual number
FG4012422291_1_5 5 前制动器总成_虚拟号
5 Front brake assembly_virtual number
序号 | 图号 | 名称 | Part Name | 数量 | 备注
No. | Part No. |  |  | Qty | Remark
8 | SPLS0000000228 | 直通油嘴M10×1 | Direct oil nozzle M10 × 1 | 2
8 | SPLS0000000200 | 气室右支架3501C-032A | Right bracket of air chamber 3501C-032A | 1
8 | SPLS0000000051 | 气室左支架3501C-031A | Left bracket of air chamber 3501C-031A | 1
9 | SPLS0000000923 | 制动室支架衬套35E-01039 | Brake chamber bracket bushing 35E-01039 | 4
10 | SPLS0000000926 | 铁铆钉10×28 | Iron rivet 10×28 | 8
10 | SPLS0000000925 | 底板后衬35C-01027 | Bottom plate rear gasket 35C-01027 | 2
10 | SPLS0000000927 | 外六角螺栓M10×1.5×25 | Outer hexagon bolt M10×1.5×25 | 24
10 | SPLS0000000053 | 制动底板总成3501C-025 | Brake base plate assembly 3501C-025 | 2
10 | Q40310 | 弹簧垫圈 | Spring washer | 24
10 | SPLS0000000924 | 底板销座35C-01026 | Bottom plate pin seat 35C-01026 | 2
11 | SPLS0000000201 | 支架固定钢丝LS2080 | Bracket fixing steel wire LS2080 | 2
FG4012422291_1_5 5 前制动器总成_虚拟号
5 Front brake assembly_virtual number
FG4012422291_1_5 5 前制动器总成_虚拟号
5 Front brake assembly_virtual number
序号 | 图号 | 名称 | Part Name | 数量 | 备注
No. | Part No. |  |  | Qty | Remark
12 | SPLS0000000055 | 制动蹄支承垫圈3501C-039 | Brake shoe support washer 3501C-039 | 2
13 | SPLS0000000929 | 六角头头部带孔螺栓M12×1.75×35 | Hexagon bolt with hole at head M12×1.75×35 | 6
13 | SPLS0000000930 | 六角螺母M12×1.75 | Hexagon nut M12×1.75 | 8
13 | Q40312 | 弹簧垫圈 | Spring washer | 8
13 | SPLS0000000928 | 六角头头部带孔螺栓M12×1.75×45 | Hexagon bolt with head opening M12×1.75×45 | 2
14 | SPLS0000000057 | 前左制动凸轮轴35C-01041 | Front left brake camshaft 35C-01041 | 1
14 | SPLS0000000204 | 前右制动凸轮轴35C-01042 | Front right brake camshaft 35C-01042 | 1
15 | SPLS0000000931 | 制动蹄3501C-010-B | Brake shoe 3501C-010-B | 4
15 | SPLS0000000932 | 铝铆钉6×22 | Aluminum rivet 6×22 | 48
15 | FG4012422092+999/1 | 3501C-105摩擦片 | 3501C-105 Friction plate | 8
15 | FG4012422083+046/1 | 3501C-085 前制动蹄带摩擦片总成(连盛) | 3501C-085 前制动蹄带摩擦片总成( 连盛) | 4
16 | SPLS0000000059 | 制动蹄回位弹簧35C-01064 | Brake shoe return spring 35C-01064 | 2
FG4012422291_1_5 5 前制动器总成_虚拟号
5 Front brake assembly_virtual number
FG4012422291_1_5 5 前制动器总成_虚拟号
5 Front brake assembly_virtual number
序号 | 图号 | 名称 | Part Name | 数量 | 备注
No. | Part No. |  |  | Qty | Remark
17 | SPLS0000000060 | 制动蹄固定销35FC-01108 | Brake shoe fixing pin 35FC-01108 | 2
17 | SPLS0000000933 | 六角螺母M10×1.5 | Hexagon nut M10×1.5 | 2
18 | SPLS0000000061 | 制动蹄片轴挡板3501C-133 | Brake shoe shaft baffle 3501C-133 | 2
19 | SPLS0000000062 | 衬套2301C-093 | Bushing 2301C-093 | 4
20 | SPLS0000000063 | 蹄片轴35C-01132 | Shoe shaft 35C-01132 | 4
20 | Q40320 | 弹簧垫圈 | Spring washer | 4
20 | SPLS0000000208 | 锁紧螺母31A-03053 | Lock nut 31A-03053 | 4
21 | SPLS0000000919 | 开口销φ6×35 | Split pin φ6×35 | 4
FG4012422291_1_4 4 前桥转向节及桥壳_虚拟号
4 Front axle steering knuckle and axle housing virtual number
FG4012422291_1_4 4 前桥转向节及桥壳_虚拟号
4 Front axle steering knuckle and axle housing virtual number
序号 | 图号 | 名称 | Part Name | 数量 | 备注
No. | Part No. |  |  | Qty | Remark
| SPLS0000001234 | 轮毂轴管合件-(7项）23FCW-04070FT | Wheel hub shaft tube subassembly - (7 items) 23FCW-04070FT | 2
1 | SPLS0000001235 | 轮毂轴管23FCW-04072FT | Hub shaft tube 23FCW-04072FT | 2
2 | SPLS0000001170 | 油管固定板23FCW-04077 | Oil pipe fixing plate 23FCW-04077 | 2
2 | SPLS0000000373 | 黄油嘴软管23FCW-04076 | Butter nozzle hose 23FCW-04076 | 2
2 | SPLS0000001171 | 内丝接头1/8 | Female connector 1/8 | 2
2 | SPLS0000000228 | 直通油嘴M10×1 | Direct oil nozzle M10 × 1 | 2
2 | SPLS0000001171 | 内丝接头1/8 | Female connector 1/8 | 2
3 | SPLS0000000084 | 衬套-轴管23S-04074 | Bushing - Shaft Tube 23S-04074 | 2
4 | SPLS0000000209 | 骨架油封50×70×12 | Skeleton oil seal 50 × 70 × 12 | 2
5 | SPLS0000000210 | 右转向节壳23FCW-04026 | Right steering knuckle shell 23FCW-04026 | 1
5 | SPLS0000000086 | 左转向节壳23FCW-04025 | Left steering knuckle shell 23FCW-04025 | 1
FG4012422291_1_4 4 前桥转向节及桥壳_虚拟号
4 Front axle steering knuckle and axle housing virtual number
FG4012422291_1_4 4 前桥转向节及桥壳_虚拟号
4 Front axle steering knuckle and axle housing virtual number
序号 | 图号 | 名称 | Part Name | 数量 | 备注
No. | Part No. |  |  | Qty | Remark
6 | SPLS0000000935 | 外六角螺栓M16×2×115 | Outer hexagon bolt M16×2×115 | 2
6 | SPLS0000000936 | 六角螺母M16×2 | Hexagon nut M16×2 | 2
6 | SPLS0000000087 | 转向节壳上限位隔套23C-04063 | Steering Joint Housing Upper Limit Spacer 23C-04063 | 2
6 | Q40316 | 弹簧垫圈 | Spring washer | 2
7 | SPLS0000000937 | 六角薄螺母M14×2 | Hexagon thin nut M14×2 | 2
7 | SPLS0000000211 | 限位螺栓-转角23SW-04028 | Limit bolt - corner 23SW-04028 | 2
8 | SPLS0000000088 | 转向节壳下限位隔套23C-04062 | Steering Joint Housing Lower Limit Spacer 23C-04062 | 2
9 | SPLS0000000938 | 转向横拉杆右臂23SW-04061RB | Right arm of steering tie rod 23SW-04061RB | 1
9 | SPLS0000000940 | 开口销φ5×45 | Split pin φ5×45 | 2
9 | SPLS0000000939 | 开口六角螺母M27×1.5-A | Open hexagon nut M27×1.5-A | 2
9 | SPLS0000000129 | 转向横拉杆左臂23SW-04061LB | Left arm of steering track rod 23SW-04061LB | 1
11 | SPLS0000000228 | 直通油嘴M10×1 | Direct oil nozzle M10 × 1 | 4
11 | SPLS0000000228 | 直通油嘴M10×1 | Direct oil nozzle M10 × 1 | 4
FG4012422291_1_4 4 前桥转向节及桥壳_虚拟号
4 Front axle steering knuckle and axle housing virtual number
FG4012422291_1_4 4 前桥转向节及桥壳_虚拟号
4 Front axle steering knuckle and axle housing virtual number
序号 | 图号 | 名称 | Part Name | 数量 | 备注
No. | Part No. |  |  | Qty | Remark
12 | FG4012422083+006/1 | 23C-04054 转向节主销止推螺钉(连盛) | 23C-04054 转向节主销止推螺钉( 连盛) | 2
12 | SPLS0000000429 | 六角螺母M20×1.5 | Hexagonal nut M20 × 1.5 | 2
13 | Q40312 | 弹簧垫圈 | Spring washer | 6
13 | Q40312 | 弹簧垫圈 | Spring washer | 6
13 | SPLS0000000942 | 六角螺母M12×1.25 | Hexagon nut M12×1.25 | 6
13 | SPLS0000000943 | 主销轴承座上盖23C-04058D | Upper cover of king pin bearing seat 23C-04058D | 1
13 | SPLS0000000944 | 外六角螺栓M12×1.75×30 | Outer hexagon bolt M12×1.75× 30 | 6
13 | SPLS0000000941 | 双头螺栓M12×1.25×35 | Stud bolt M12×1.25×35 | 6
13 | FG4012422081+999/1 | 23S-04057A转向直拉杆臂（连盛） | 23S-04057A steering straight pull arm (Liansheng) | 1
13 | SPLS0000000217 | 半轴螺栓锥形套24C-03069 | Half shaft bolt cone sleeve 24C-03069 | 6
14 | SPLS0000000093 | 转向节球碗23C-04045 | Steering ball bowl 23C-04045 | 4
15 | SPLS0000000094 | 转向节主销上滚针轴承总成23C-04035 | Needle roller bearing assembly on steering knuckle main pin 23C-04035 | 2
FG4012422291_1_4 4 前桥转向节及桥壳_虚拟号
4 Front axle steering knuckle and axle housing virtual number
FG4012422291_1_4 4 前桥转向节及桥壳_虚拟号
4 Front axle steering knuckle and axle housing virtual number
序号 | 图号 | 名称 | Part Name | 数量 | 备注
No. | Part No. |  |  | Qty | Remark
16 | SPLS0000000095 | 转向节主销下滚针轴承总成23C-04030 | Steering knuckle main pin lower needle roller bearing assembly 23C-04030 | 2
17 | SPLS0000000473 | 钢球Φ28.6 | Steel ball with a diameter of 28.6 | 2
18 | SPLS0000000096 | 转向节止推球碗23C-04046 | Steering joint thrust ball bowl 23C-04046 | 2
19 | SPLS0000000218 | 下轴承座盖调整垫片23C-04038 | Lower bearing seat cover adjustment gasket 23C-04038 | 1
20 | SPLS0000000929 | 六角头头部带孔螺栓M12×1.75×35 | Hexagon bolt with hole at head M12×1.75×35 | 12
20 | SPLS0000000099 | 转向节主销下轴承座盖23C-04031 | Steering knuckle main pin lower bearing seat cover 23C-04031 | 2
20 | Q40312 | 弹簧垫圈 | Spring washer | 12
21 | SPLS0000000219 | 双头螺栓-转向节支承座23WJW-01051 | Double headed bolt - steering knuckle support seat 23WJW-01051 | 24
21 | Q40312 | 弹簧垫圈 | Spring washer | 24
FG4012422291_1_4 4 前桥转向节及桥壳_虚拟号
4 Front axle steering knuckle and axle housing virtual number
FG4012422291_1_4 4 前桥转向节及桥壳_虚拟号
4 Front axle steering knuckle and axle housing virtual number
序号 | 图号 | 名称 | Part Name | 数量 | 备注
No. | Part No. |  |  | Qty | Remark
21 | SPLS0000000942 | 六角螺母M12×1.25 | Hexagon nut M12×1.25 | 24
21 | SPLS0000000100 | 转向节支承座及主销总成23WJW-01045 | Steering joint support seat and main pin assembly 23WJW-01045 | 2
21 | SPLS0000000350 | 主销23L-01045-1 | Main sales: 23L-01045-1 | 4
22 | SPLS0000000221 | 骨架油封52×72×12 | Skeleton oil seal 52 × 72 × 12 | 4
23 | SPLS0000000102 | 无内圈单列滚针轴承RNA6909 | Single row needle roller bearing RNA6909 without inner ring | 2
24 | SPLS0000000322 | 外六角螺塞23P-01065 | Outer hexagon plug 23P-01065 | 2
24 | SPLS0000000945 | 组合垫圈φ20 | Bonded washer φ20 | 3
24 | SPLS0000000105 | 放油螺塞(带磁铁)23P-01067 | Oil drain plug (with magnet) 23P-01067 | 1
25 | SPLS0000000946 | 密封垫-主减速器23FC-01061 | Sealing gasket-main reducer23FC-01061 | 1
26 | Q40312 | 弹簧垫圈 | Spring washer | 12
26 | SPLS0000000929 | 六角头头部带孔螺栓M12×1.75×35 | Hexagon bolt with hole at head M12×1.75×35 | 12
FG4012422291_1_4 4 前桥转向节及桥壳_虚拟号
4 Front axle steering knuckle and axle housing virtual number
FG4012422291_1_4 4 前桥转向节及桥壳_虚拟号
4 Front axle steering knuckle and axle housing virtual number
序号 | 图号 | 名称 | Part Name | 数量 | 备注
No. | Part No. |  |  | Qty | Remark
26 | SPLS0000001049 | EQ1061主减速器总成2302DB-010B | EQ1061 main reducer assembly 2302DB-010B | 1
27 | SPLS0000000245 | 桥壳总成2301FCW-025ZQ-4 | Bridge shell assembly 2301FCW-025ZQ-4 | 1
28 | SPLS0000000106 | 通气塞(大)LS530 | Ventilation plug (large) LS530 | 1
29 | Q40314 | 弹簧垫圈 | Spring washer | 12
29 | SPLS0000000934 | 外六角螺栓M14×2×40 | Outer hexagon bolt M14×2×40 | 12
FG4012422291_1_3 3 半轴及双万向节总成_虚拟号
3-axis and double universal joint assembly_virtual number
FG4012422291_1_3 3 半轴及双万向节总成_虚拟号
3-axis and double universal joint assembly_virtual number
序号 | 图号 | 名称 | Part Name | 数量 | 备注
No. | Part No. |  |  | Qty | Remark
| SPLS0000001047 | 左半轴总成23FCW-03100ZQ-4 | Left half shaft assembly 23FCW-03100ZQ-4 | 1
原车件 | SPLS0000001047 | 左半轴总成23FCW-03100ZQ-4 | Left half shaft assembly 23FCW-03100ZQ-4 | 1
替换件 | FG4012422087+007/1 | 23FCW-03100ZQ-4 左半轴总成（连盛） | 23FCW-03100ZQ-4 左半轴总成（ 连盛） | 1
| SPLS0000001048 | 右半轴总成23FCW-03200ZQ-4 | Right axle shaft assembly 23FCW-03200ZQ-4 | 1
1 | SPLS0000001237 | O型密封圈φ110×2.65 | O-ring Φ110×2.65 | 2
1 | SPLS0000001236 | 防尘盖23FCW-03092ZQ | Dust cover 23FCW-03092ZQ | 2
2 | SPLS0000000070 | 纸垫-外半轴凸缘23S-03064 | Paper pad - outer half shaft flange 23S-03064 | 2
3 | SPLS0000000949 | 六角螺母M24×1.5 | Hexagon nut M24×1.5 | 2
4 | SPLS0000000950 | 外半轴止推垫片23FC-03098 | Outer half shaft thrust gasket 23FC-03098 | 2
4 | SPLS0000000951 | O型密封圈φ52×1.8 | O-ring φ52×1.8 | 2
4 | SPLS0000000072 | 前桥外半轴锁紧垫片23L-03097 | Front axle outer half shaft locking washer 23L-03097 | 2
FG4012422291_1_3 3 半轴及双万向节总成_虚拟号
3-axis and double universal joint assembly_virtual number
FG4012422291_1_3 3 半轴及双万向节总成_虚拟号
3-axis and double universal joint assembly_virtual number
序号 | 图号 | 名称 | Part Name | 数量 | 备注
No. | Part No. |  |  | Qty | Remark
5 | SPLS0000000073 | 前桥外半轴凸缘23FC-03091 | Front axle outer half shaft flange 23FC-03091 | 2
6 | SPLS0000000942 | 六角螺母M12×1.25 | Hexagon nut M12×1.25 | 16
6 | SPLS0000000941 | 双头螺栓M12×1.25×35 | Stud bolt M12×1.25×35 | 16
6 | Q40312 | 弹簧垫圈 | Spring washer | 16
7 | SPLS0000000075 | 前桥外半轴23WJW-03067XG | Front axle outer half shaft 23WJW-03067XG | 2
8 | SPLS0000000076 | 万向节芯轴199000420705 | Universal joint core shaft 199000420705 | 4
9 | FG4012422051+003/1 | 孔用弹性挡圈Φ38×2.0 | Elastic retaining ring for holes with a diameter of 38 × 2.0 | 16
10 | SPLS0000000077 | 滚针轴承座套-十字轴框架199000420703 | Needle roller bearing seat sleeve - cross axis frame 199000420703 | 8
10 | SPLS0000000228 | 直通油嘴M10×1 | Direct oil nozzle M10 × 1 | 16
10 | SPLS0000000249 | 滚针轴承座套-万向节芯轴199000420704 | Needle roller bearing seat sleeve - universal joint core shaft 199000420704 | 8
FG4012422291_1_3 3 半轴及双万向节总成_虚拟号
3-axis and double universal joint assembly_virtual number
FG4012422291_1_3 3 半轴及双万向节总成_虚拟号
3-axis and double universal joint assembly_virtual number
序号 | 图号 | 名称 | Part Name | 数量 | 备注
No. | Part No. |  |  | Qty | Remark
11 | SPLS0000000229 | 十字轴框架199000420702-A | Cross axis frame 199000420702-A | 4
12 | SPLS0000000079 | 紧定螺栓199000420705-1 | Tightening bolt 199000420705-1 | 4
13 | SPLS0000000230 | 双万向节座壳199000420701-A | Double universal joint housing 199000420701-A | 2
14 | FG4012422087+005/1 | 23FCW-03065ZQ-4 前桥左半轴（连盛） | 23FCW-03065ZQ-4 front axle left half shaft (Liansheng) | 1
14 | FG4012422087+006/1 | 23FCW-03066ZQ-4 前桥右半轴（连盛） | 23 FCW-03066ZQ-4 front axle right half shaft (Liansheng) | 1
15 | FG4012422077+013/1 | 23WJW-03078 内半轴滚针轴承座圈(连盛) | 23WJW-03078 inner half shaft needle bearing race (Liansheng ) | 2
16 | Q43745 | A45轴用挡圈 | A45 snap ring for shaft | 2
FG4012422291_1_6 6 主减速器总成_虚拟号
6 Main reducer assembly_virtual number
FG4012422291_1_6 6 主减速器总成_虚拟号
6 Main reducer assembly_virtual number
序号 | 图号 | 名称 | Part Name | 数量 | 备注
No. | Part No. |  |  | Qty | Remark
| FG4012422291+001/1 | 主减速器总成2302DB-010A | Main reducer assembly 2302DB-010A | 1
1 | SPLS0000000015 | 六角槽形扁螺母2402C-072 | Hexagonal slotted flat nut 2402C-072 | 1
2 | SPLS0000000016 | 平垫圈2402C-071 | Flat washer 2402C-071 | 1
3 | SPLS0000000953 | 主减凸缘2402C-065A | Main reducer flange 2402C-065A | 1
4 | SPLS0000000954 | 油封座—主动锥齿轮2402C-056A | Oil seal seat-driving bevel gear 2402C-056A | 1
4 | SPLS0000000928 | 六角头头部带孔螺栓M12×1.75×45 | Hexagon bolt with head opening M12×1.75×45 | 6
4 | Q40312 | 弹簧垫圈 | Spring washer | 6
5 | SPLS0000000018 | 衬垫-主动锥齿轮前轴承2402C-053 | Pad - Front bearing of driving bevel gear 2402C-053 | 1
6 | SPLS0000000966 | 骨架油封(氟胶)55×80×12 | Framework oil seal (fluorine rubber) 55×80×12 | 2
7 | SPLS0000000020 | 止推垫圈-主动锥齿轮前轴承2402C-052 | Thrust washer - active bevel gear front bearing 2402C-052 | 1
8 | SPLS0000000150 | 圆锥滚子轴承27709 | Tapered roller bearing 27709 | 2
FG4012422291_1_6 6 主减速器总成_虚拟号
6 Main reducer assembly_virtual number
FG4012422291_1_6 6 主减速器总成_虚拟号
6 Main reducer assembly_virtual number
序号 | 图号 | 名称 | Part Name | 数量 | 备注
No. | Part No. |  |  | Qty | Remark
9 | SPLS0000000956 | 调整垫片—主动锥齿轮2402S-154 | Adjusting gasket – driving bevel gear 2402S-154 | 1
10 | SPLS0000000023 | 轴承座-后桥主动锥齿轮2402C-036 | Bearing seat - rear axle drive bevel gear 2402C-036 | 1
11 | SPLS0000000940 | 开口销φ5×45 | Split pin φ5×45 | 1
11 | SPLS0000000351 | 主动锥齿轮2302D-025A | Active bevel gear 2302D-025A | 1
12 | SPLS0000000957 | 后轴承—主动锥齿轮NJ2305 | Rear bearing – driving bevel gear NJ2305 | 1
13 | SPLS0000000236 | 调整垫片—主动锥齿轮2402C-081~085 | Adjusting gasket - Drive bevel gear 2402C-081~085 | 1
14 | SPLS0000000958 | 后桥主减速器壳2402C-115 | Rear axle main reducer housing 2402C-115 | 1
14 | SPLS0000000027 | 减速器壳及差速器轴承盖总成2402C-110 | Reducer housing and differential bearing cover assembly 2402C-110 | 1
15 | SPLS0000000946 | 密封垫-主减速器23FC-01061 | Sealing gasket-main reducer23FC-01061 | 1
16 | Q40312 | 弹簧垫圈 | Spring washer | 12
FG4012422291_1_6 6 主减速器总成_虚拟号
6 Main reducer assembly_virtual number
FG4012422291_1_6 6 主减速器总成_虚拟号
6 Main reducer assembly_virtual number
序号 | 图号 | 名称 | Part Name | 数量 | 备注
No. | Part No. |  |  | Qty | Remark
16 | SPLS0000000929 | 六角头头部带孔螺栓M12×1.75×35 | Hexagon bolt with hole at head M12×1.75×35 | 12
17 | SPLS0000000030 | 调整螺母-差速器轴承2402C-381 | Adjusting Nut - Differential Bearing 2402C-381 | 2
18 | SPLS0000001233 | 轴承32014 | Bearing 32014 | 2
19 | SPLS0000000032 | 螺栓-差速器壳与从动锥齿轮2402C-356 | Bolt differential housing and driven bevel gear 2402C-356 | 12
19 | SPLS0000000942 | 六角螺母M12×1.25 | Hexagon nut M12×1.25 | 12
19 | Q40312 | 弹簧垫圈 | Spring washer | 12
20 | SPLS0000000352 | 后桥从动锥齿轮2302D-026A | Rear axle driven bevel gear 2302D-026A | 1
21 | SPLS0000000034 | 锥齿轮差速器右壳2402C-318 | Cone gear differential right housing 2402C-318 | 1
22 | SPLS0000000238 | 半轴齿轮2402C-335 | Half shaft gear 2402C-335 | 2
23 | SPLS0000000239 | 支承垫圈—半轴齿轮2402C-336 | Supporting washer - half shaft gear 2402C-336 | 2
24 | SPLS0000000240 | 行星齿轮2402C-345 | Planetary gear 2402C-345 | 4
25 | SPLS0000000038 | 十字轴-锥齿轮差速器2402C-331 | Cross shaft bevel gear differential 2402C-331 | 1
FG4012422291_1_6 6 主减速器总成_虚拟号
6 Main reducer assembly_virtual number
FG4012422291_1_6 6 主减速器总成_虚拟号
6 Main reducer assembly_virtual number
序号 | 图号 | 名称 | Part Name | 数量 | 备注
No. | Part No. |  |  | Qty | Remark
26 | SPLS0000000241 | 支承垫圈—行星齿轮2402C-346 | Support washer - planetary gear 2402C-346 | 4
27 | SPLS0000000040 | 锥齿轮差速器左壳2402C-317 | Bevel gear differential left housing 2402C-317 | 1
28 | SPLS0000000041 | 锁片-差速器壳与从动锥齿轮2402C-357 | Lock plate - differential housing and driven bevel gear 2402C-357 | 6
29 | SPLS0000000042 | 差速器轴承盖2402C-117 | Differential bearing cover 2402C-117 | 2
30 | SPLS0000000420 | 锁片-差速器盖螺栓2402S-382 | Lock plate differential cover bolt 2402S-382 | 4
31 | SPLS0000000960 | 外六角螺栓M14×2×85 | Outer hexagon bolt M14×2×85 | 4
31 | Q40314 | 弹簧垫圈 | Spring washer | 4
32 | SPLS0000000045 | 止动片-差速器轴承调整螺母2402C-383 | Stop plate differential bearing adjustment nut 2402C-383 | 2
33 | SPLS0000000915 | 外六角螺栓M8×1.25×12 | Outer hexagon bolt M8×1.25×12 | 4
33 | Q40308 | 弹簧垫圈 | Spring washer | 4

## 07驱动桥 Drive axle
FH71250500039 外购驱动桥总成
drive axle assembly
FH71250500039 外购驱动桥总成
drive axle assembly
序号 | 图号 | 名称 | Part Name | 数量 | 备注
No. | Part No. |  |  | Qty | Remark
1 | FZ711400000039 | 外购驱动桥总成 | Purchased drive axle assembly | 1
FZ711400000039 外购驱动桥总成
drive axle assembly
FZ711400000039 外购驱动桥总成
drive axle assembly
序号 | 图号 | 名称 | Part Name | 数量 | 备注
No. | Part No. |  |  | Qty | Remark
1 | FZ711400000039/1 | 外购驱动桥总成 | Purchased drive axle assembly | 1
FZ711400000039/1 外购驱动桥总成
drive axle assembly
FZ711400000039/1 外购驱动桥总成
drive axle assembly
序号 | 图号 | 名称 | Part Name | 数量 | 备注
No. | Part No. |  |  | Qty | Remark
1 | FZ711400000039_1_1 | 1 后桥总成_虚拟号 | Rear axle assembly_virtual number | 1
2 | FZ711400000039_1_2 | 2 制动器本体_虚拟号 | 2 Brake Body Virtual Number | 1
3 | FZ711400000039_1_3 | 3 轮毂制动鼓总成_虚拟号 | 3 wheel hub brake drum assembly_virtual number | 1
4 | FZ711400000039_1_4 | 4 后桥差减速器总成_虚拟号 | 4 Rear axle differential reducer assembly_virtual number | 1
FZ711400000039_1_1 1 后桥总成_虚拟号
Rear axle assembly_virtual number
FZ711400000039_1_1 1 后桥总成_虚拟号
Rear axle assembly_virtual number
序号 | 图号 | 名称 | Part Name | 数量 | 备注
No. | Part No. |  |  | Qty | Remark
1 | SPHG0000001651 | 后盖2501-010-05AS | Rear cover 2501-010-05AS | 1
1 | SPHG0000000001 | 后桥壳总成2401-010-05AS | Rear axle housing assembly 2401-010-05AS | 1
1 | Q40514 | 重型弹簧垫圈 | Heavy spring washer | 14
2 | SPHG0000001668 | 差减速器总成2402NA-010-4/638 | Differential reducer assembly 2402NA-010-4/638 | 1
3 | SPHG0000001429 | 双头螺栓（含螺母）25Z33-01063 | Stud bolt (including nut) 25Z33-01063 | 4
3 | ZQ151B1440TF2 | 六角头螺栓M14*1.5 | Hexagon head bolt M14*1.5 | 10
3 | Q40514 | 重型弹簧垫圈 | Heavy spring washer | 14
4 | Q40514 | 重型弹簧垫圈 | Heavy spring washer | 16
4 | SPHG0000000003 | 制动器本体3502HQ-010 | Brake body 3502HQ-010 | 2
5 | SPHG0000000361 | 轮毂制动鼓总成3104-05F1-100 | 3502132Z11QZ | 2
6 | SPHG0000000267 | 油封座圈3104-05D-002 | Oil seal seat ring 3104-05D-002 | 2
6 | SPHG0000001079 | 轴承总成32217 | Bearing assembly 32217 | 2
6 | SPHG0000001066 | 轴承总成32218 | Bearing assembly 32218 | 2
7 | SPHG0000000005 | 调整螺母2400-05D-001 | Adjusting Nut 2400-05D-001 | 2
8 | SPHG0000000006 | 止动片2400-05D-002 | Stopper 2400-05D-002 | 2
FZ711400000039_1_1 1 后桥总成_虚拟号
Rear axle assembly_virtual number
FZ711400000039_1_1 1 后桥总成_虚拟号
Rear axle assembly_virtual number
序号 | 图号 | 名称 | Part Name | 数量 | 备注
No. | Part No. |  |  | Qty | Remark
9 | Q40306 | 弹簧垫圈 | Spring washer | 6
10 | SPHG0000000008 | 油封总成2403-05D-300 | Oil seal assembly 2403-05D-300 | 2
11 | SPHG0000000009 | 半轴24N-03065-F | Half shaft 24N-03065-F | 2
11 | SPHG0000001430 | 衬垫2403-05F-003 | Gasket 2403-05F-003 | 2
12 | Q40518 | 弹簧垫圈 | Spring washer | 16
12 | SPHG0000001191 | 螺栓2403-05D-004 | Bolt 2403-05D-004 | 16
13 | SPHG0000000010 | 左凸轮轴3502F-051-01 | Left camshaft 3502F-051-01 | 1
13 | SPHG0000000011 | 右凸轮轴3502F-052-01 | Right camshaft 3502F-052-01 | 1
14 | SPHG0000000012 | 平垫片3502-05F-046 | Flat gasket 3502-05F-046 | 4
15 | SPHG0000000014 | 右调整臂总成3502-220-09 | Right adjustment arm assembly 3502-220-09 | 1
15 | SPHG0000000013 | 左调整臂总成3502-210-09 | Left adjustment arm assembly 3502-210-09 | 1
16 | SPHG0000000016 | 右气室支架总成3502F-032 | Right chamber bracket assembly 3502F-032 | 1
16 | SPHG0000000015 | 左气室支架总成3502F-031 | Left air chamber bracket assembly 3502F-031 | 1
FZ711400000039_1_1 1 后桥总成_虚拟号
Rear axle assembly_virtual number
FZ711400000039_1_1 1 后桥总成_虚拟号
Rear axle assembly_virtual number
序号 | 图号 | 名称 | Part Name | 数量 | 备注
No. | Part No. |  |  | Qty | Remark
16 | SPHG0000001653 | 衬套-气室支架3502F-038 | Bushing-air chamber bracket 3502F-038 | 4
17 | Q40514 | 重型弹簧垫圈 | Heavy spring washer | 6
18 | SPHG0000000403 | 左制动气室总成3530-05-100 | Left brake chamber assembly 3530-05-100 | 1
18 | SPHG0000000404 | 右制动气室总成3530-05-200 | Right brake chamber assembly 3530-05-200 | 1
19 | SPHG0000000362 | 螺塞2400-05D-500 | Screw plug 2400-05D-500 | 1
19 | SPHG0000000020 | 螺塞2400-05D-006 | Plug 2400-05D-006 | 1
20 | SPHG0000000021 | 通气塞总成2400-05D-200 | Breather plug assembly 2400-05D-200 | 1
FZ711400000039_1_2 2 制动器本体_虚拟号
2 Brake Body Virtual Number
FZ711400000039_1_2 2 制动器本体_虚拟号
2 Brake Body Virtual Number
序号 | 图号 | 名称 | Part Name | 数量 | 备注
No. | Part No. |  |  | Qty | Remark
1 | SPHG0000001654 | 紧定螺钉-蹄片轴3502-01F-134 | Set screw-shoe shaft 3502-01F-134 | 4
1 | SPHG0000000022 | 蹄片轴3502-01F-125 | Shoe shaft 3502-01F-125 | 4
2 | SPHG0000000023 | 制动底板3502-01F-121 | Brake base plate 3502-01F-121 | 2
2 | SPHG0000001655 | 衬套-制动底板3502-01F-039 | Bushing-brake bottom plate 3502-01F-039 | 4
2 | SPHG0000001381 | 油封总成3501N-034 | Oil seal assembly 3501N-034 | 2
3 | SPHG0000000024 | 制动摩擦片3502-01F-123 | Brake friction pad 3502-01F-123 | 8
3 | SPHG0000001479 | 铆钉3501F-106 | Rivet 3501F-106 | 80
4 | SPHG0000001394 | 堵塞3501N-076 | Blockage 3501N-076 | 4
4 | ZQ150B1010 | 六角头螺栓M10 | Hex head bolt M10 | 8
4 | SPHG0000000025 | 制动器防尘罩3502-01F-126 | Brake dust cover 3502-01F-126 | 2
4 | Q40310 | 弹簧垫圈 | Spring washer | 8
5 | SPHG0000000026 | 滚轮3502-01F-127 | Roller 3502-01F-127 | 4
5 | SPHG0000001656 | 滚轮轴3502-01F-102 | Roller shaft 3502-01F-102 | 4
5 | SPHG0000001061 | 滚轮轴-卡环3501N-118 | Roller shaft - snap ring 3501N-118 | 4
6 | SPHG0000000027 | 制动器弹簧3502-01F-124 | Brake spring 3502-01F-124 | 2
FZ711400000039_1_2 2 制动器本体_虚拟号
2 Brake Body Virtual Number
FZ711400000039_1_2 2 制动器本体_虚拟号
2 Brake Body Virtual Number
序号 | 图号 | 名称 | Part Name | 数量 | 备注
No. | Part No. |  |  | Qty | Remark
7 | SPHG0000001657 | 衬套-制动蹄3502-01F-093 | Bushing – brake shoe 3502-01F-093 | 4
7 | SPHG0000000028 | 制动蹄总成3502-01F-122 | Brake Shoe Assembly 3502-01F-122 | 4
FZ711400000039_1_3 3 轮毂制动鼓总成_虚拟号
3 wheel hub brake drum assembly_virtual number
FZ711400000039_1_3 3 轮毂制动鼓总成_虚拟号
3 wheel hub brake drum assembly_virtual number
序号 | 图号 | 名称 | Part Name | 数量 | 备注
No. | Part No. |  |  | Qty | Remark
1 | SPHG0000000053 | 制动鼓3502F-075-05 | Brake drum 3502F-075-05 | 2
2 | SPHG0000000054 | 油封总成3104-05D-300 | Oil seal assembly 3104-05D-300 | 2
3 | SPHG0000000366 | 后轮毂3104-011-05AS1 | Rear wheel hub 3104-011-05AS1 | 2
4 | SPHG0000001373 | 内螺母31N-03059 | Inner nut 31N-03059 | 16
4 | SPHG0000000396 | 后轮螺栓31N-04051-A | Rear wheel bolt 31N-04051-A | 16
4 | SPHG0000000615 | 后轮外螺母31N-04056-A | Rear wheel outer nut 31N-04056-A | 16
FZ711400000039_1_4 4 后桥差减速器总成_虚拟号
4 Rear axle differential reducer assembly_virtual number
FZ711400000039_1_4 4 后桥差减速器总成_虚拟号
4 Rear axle differential reducer assembly_virtual number
序号 | 图号 | 名称 | Part Name | 数量 | 备注
No. | Part No. |  |  | Qty | Remark
1 | SPHG0000000029 | 六角螺母2402-05A-203 | Hexagonal Nut 2402-05A-203 | 1
2 | SPHG0000000030 | 平垫圈2402-05-305 | Flat washer 2402-05-305 | 1
3 | SPHG0000000363 | O形圈2402-05-069 | O-ring 2402-05-069 | 1
4 | SPHG0000000032 | 凸缘总成2402-05-210/4 | Flange assembly 2402-05-210/4 | 1
5 | SPHG0000000033 | 油封总成2402-05-300 | Oil seal assembly 2402-05-300 | 1
6 | SPHG0000001403 | 轴承总成31311 | Bearing assembly 31311 | 1
7 | SPHG0000001587 | 调整垫片2402-01-117～198 | Adjusting gasket 2402-01-117-198 | 1
8 | SPHG0000000035 | 隔套2402-05-106 | Spacer 2402-05-106 | 1
9 | ZQ151B1445 | 六角头螺栓 | Hexagon head bolt | 8
9 | Q40514 | 重型弹簧垫圈 | Heavy spring washer | 8
10 | SPHG0000000036 | 轴承座2402-05-107 | Bearing seat 2402-05-107 | 1
11 | SPHG0000001069 | 轴承总成31314 | Bearing assembly 31314 | 1
12 | SPHG0000002120 | 主从动锥齿轮2402NA-025/026-638 | 主从动锥齿轮2402NA-025/026-638 | 1
13 | SPHG0000001070 | 轴承总成NUP308X | Bearing assembly NUP308X | 1
14 | Q43135 | 轴用弹性挡圈 | Elastic snap ring for shaft | 1
15 | SPHG0000000038 | 主减速器壳总成2402-05-100 | Main reducer housing assembly 2402-05-100 | 1
FZ711400000039_1_4 4 后桥差减速器总成_虚拟号
4 Rear axle differential reducer assembly_virtual number
FZ711400000039_1_4 4 后桥差减速器总成_虚拟号
4 Rear axle differential reducer assembly_virtual number
序号 | 图号 | 名称 | Part Name | 数量 | 备注
No. | Part No. |  |  | Qty | Remark
16 | ZQ1811680 | 六角法兰面带齿螺栓M16*1.5 | Hex bolt with serrated flange M16*1.5 | 12
17 | SPHG0000000040 | 紧固差速器壳用调整螺母2403-05-104 | Tighten the differential housing with adjusting nut 2403-05-104 | 2
18 | SPHG0000000041 | 止动片2402-05-013 | Stop plate 2402-05-013 | 2
20 | SPHG0000001066 | 轴承总成32218 | Bearing assembly 32218 | 2
22 | SPHG0000000044 | 差速器左壳2403-05-101 | Differential left case 2403-05-101 | 1
23 | SPHG0000001078 | 轴承盖锁紧螺栓2402N-381 | Bearing cover locking bolt 2402N-381 | 4
24 | SPHG0000000047 | 半轴齿轮垫片2403-05-006 | Half shaft gear gasket 2403-05-006 | 2
24 | SPHG0000000046 | 半轴齿轮2403-05-002 | Half shaft gear 2403-05-002 | 2
25 | SPHG0000000048 | 行星齿轮2403-05-003 | Planetary gear 2403-05-003 | 4
25 | SPHG0000000049 | 行星齿轮垫片2403-05-005 | Planetary gear gasket 2403-05-005 | 4
26 | SPHG0000000050 | 十字轴2403-05-004 | Cross shaft 2403-05-004 | 1

## 08电器系统 Electrical system
08-10 FC98045830358 电器仪表及装置
电器仪表及装置
08-10 FC98045830358 电器仪表及装置
电器仪表及装置
序号 | 图号 | 名称 | Part Name | 数量 | 备注
No. | Part No. |  |  | Qty | Remark
1 | WG9725584002 | 20A常开式继电器 | 20A normally open relay | 8
2 | WG9725584001 | 40A常开式继电器 | 40A normally open relay | 2
3 | LG9704580021 | 三合一控制器 | Three-in-one controller | 1
4 | LG9704580110 | 危急报警开关 | Emergency alarm switch | 1
5 | LG9704580111 | 前雾灯开关 | Front fog lamp switch | 1
6 | LG9704580112 | 后雾灯开关 | Rear fog lamp switch | 1
7 | LG9704580116 | 喇叭转换开关 | Horn change-over switch | 1
8 | LG9704580106 | 油门开关 | Accelerator switch | 1
9 | WG9100580142 | 24V点烟器 | 24V cigarette lighter | 1
10 | LG9704580130 | 盖板 | Cover plate | 6
11 | LG9705580002 | CAN总线组合仪表（24V/气刹/PFC） | CAN bus instrument (24V/ Airbrake /PFC) | 1
12 | Q220B4816F31 | 十字槽盘头自攻螺钉和平垫圈组合件_ST4.8×16 | Cross recessed pan head tapping screw and plain washer assembly_ST4.8×16 | 4
13 | LG9704580115 | 发动机诊断开关 | Engine diagnosis switch | 1
14 | LG9704580107 | 双触点制动灯开关 | Double contact brake lamp switch | 1
08-10 WG9100580142 24V点烟器
Cigar lighter
08-10 WG9100580142 24V点烟器
Cigar lighter
序号 | 图号 | 名称 | Part Name | 数量 | 备注
No. | Part No. |  |  | Qty | Remark
1 | WG9100580142/1 | 点烟器 | Cigarette lighter | 1
2 | WG9100580142/2 | 点烟器 | Cigarette lighter | 1
08-10 WG9100580142/1 点烟器
cigarette lighter
08-10 WG9100580142/1 点烟器
cigarette lighter
序号 | 图号 | 名称 | Part Name | 数量 | 备注
No. | Part No. |  |  | Qty | Remark
1 | WG9100580142+001/1 | 点烟器头 | Cigarette lighter head | 1
08-10 WG9100580142/2 点烟器
cigarette lighter
08-10 WG9100580142/2 点烟器
cigarette lighter
序号 | 图号 | 名称 | Part Name | 数量 | 备注
No. | Part No. |  |  | Qty | Remark
1 | WG9100580142+001/2 | 24V点烟器(胜利油田中胜油气) | 24V cigarette lighter (Shengli Oil Field Zhongsheng Petroleum) | 1
08-10 FC98047900211 驾驶室电器设备
Cab electrical equipment
08-10 FC98047900211 驾驶室电器设备
Cab electrical equipment
序号 | 图号 | 名称 | Part Name | 数量 | 备注
No. | Part No. |  |  | Qty | Remark
1 | LG9704790001 | 门灯开关 | Door lamp switch | 2
2 | LG9704790002 | 前示廓灯 | Front clearance lamp | 2
3 | LG9704790003 | 室内照明灯 | Interior lighting lamp | 1
4 | FG9704580109 | 组合开关总成 | Combination switch assembly | 1
5 | AZ9719770055 | 橡胶过孔护圈 | Rubber cross-hole retainer | 2 | Consumable parts
6 | FG1691610002 | 门线束过孔密封圈 | Door harness through-hole sealing ring | 2
7 | Q215B0616 | 内六角花形盘头螺钉 | Hexalobular socket pan head screw | 2
8 | Q40306F32 | 弹簧垫圈 | Spring washer | 2
8 | Q40306F32 | 弹簧垫圈 | Spring washer | 2
9 | ZQ340B06 | 1型六角螺母M6 | Type 1 hexagon nut M6 | 4
10 | Q401B06 | 平垫圈 | Flat washer | 2
10 | Q401B06 | 平垫圈 | Flat washer | 4
11 | FG9704770004 | 右门灯线束 | Right door lamp wiring harness | 1
12 | FG9704770002 | 驾驶室顶棚线束 | Cab ceiling wiring harness | 1
原车件 | FG9704770002 | 驾驶室顶棚线束 | Cab ceiling wiring harness | 1
替换件 | FZ9704770002 | 驾驶室顶棚线束 | Cab ceiling wiring harness | 1
08-10 FC98047900211 驾驶室电器设备
Cab electrical equipment
08-10 FC98047900211 驾驶室电器设备
Cab electrical equipment
序号 | 图号 | 名称 | Part Name | 数量 | 备注
No. | Part No. |  |  | Qty | Remark
13 | FG9806770006 | 地板线束（新手控阀） | Floor wiring harness (new control valve) | 1
原车件 | FG9806770006 | 地板线束（新手控阀） | Floor wiring harness (new control valve) | 1
替换件 | FZ9806770006 |  |  | 1
14 | FG9704770003 | 门线束 | Door wiring harness | 2
原车件 | FG9704770003 | 门线束 | Door wiring harness | 1
替换件 | FZ9704770003 |  |  | 1
08-10 FC98047200801 前照灯
Headlamp
08-10 FC98047200801 前照灯
Headlamp
序号 | 图号 | 名称 | Part Name | 数量 | 备注
No. | Part No. |  |  | Qty | Remark
1 | WG9925720012 | 侧转向灯(左) | Side steering lamp (Left) | 1 | Wearing parts
2 | WG9925720013 | 侧转向灯（右） | Side steering lamp (Right) | 1 | Wearing parts
3 | LG9704720003 | 前雾灯（左） | Front fog lamp (Left) | 1
4 | LG9704720004 | 前雾灯（右） | Front fog lamp (Right) | 1
5 | LG9704721002 | 右组合前灯总成（右置车） | Right combination headlight assembly (Right-mounted vehicle) | 1
6 | LG9704721001 | 左组合前灯总成（右置车） | Left combination headlight assembly (Right-mounted vehicle) | 1
08-10 FC98047800200 收放机
Cassette player
08-10 FC98047800200 收放机
Cassette player
序号 | 图号 | 名称 | Part Name | 数量 | 备注
No. | Part No. |  |  | Qty | Remark
1 | Q2734816 | 十字槽大半圆头自攻螺钉_ST4.8×16 | Cross recessed large oval head tapping screw_ST4.8×16 | 6
2 | FG1672782010 | 塑料卡扣(门护板 门槛用) | Plastic buckle (for door sill) | 6
3 | LG9704780010 | 扬声器 | Loudspeaker | 2
4 | LG9704780001 | 收音机+MP3 | Radio + MP3 | 1
5 | LG9704780021 | 馈线 | Feeder | 1
08-15 FC98048100100 车后灯
Rear light
08-15 FC98048100100 车后灯
Rear light
序号 | 图号 | 名称 | Part Name | 数量 | 备注
No. | Part No. |  |  | Qty | Remark
1 | Q401B08 | 平垫圈 | Flat washer | 2
1 | Q401B08 | 平垫圈 | Flat washer | 4
2 | Q40308F32 | 弹簧垫圈 | Spring washer | 2
2 | Q40308F32 | 弹簧垫圈 | Spring washer | 2
3 | ZQ150B0820 | 六角头螺栓M8 | Hexagon head bolt M8 | 2
4 | ZQ340B08 | 1型六角螺母M8 | Hexagon nut of type 1 M8 | 2
4 | ZQ340B08 | 1型六角螺母M8 | Hexagon nut of type 1 M8 | 4
5 | FG9604810001 | 后雾灯总成 | Rear fog light assembly | 1
6 | FG9604810004 | 左后尾灯总成 | Left rear taillight assy | 1
7 | FG9604810005 | 右后尾灯总成 | Right rear taillight assy | 1
08-15 FC97055800146 报警蜂鸣器(驾驶室内)
Alarm buzzer
08-15 FC97055800146 报警蜂鸣器(驾驶室内)
Alarm buzzer
序号 | 图号 | 名称 | Part Name | 数量 | 备注
No. | Part No. |  |  | Qty | Remark
1 | FG9804580022 | 报警蜂鸣器 | Alarm buzzer | 1
原车件 | FG9804580022 | 报警蜂鸣器 | Alarm buzzer | 1
替换件 | FZ9804580022 |  |  | 1
08-15 FC98047130377 底盘电器
dipandianqi
08-15 FC98047130377 底盘电器
dipandianqi
序号 | 图号 | 名称 | Part Name | 数量 | 备注
No. | Part No. |  |  | Qty | Remark
1 | LZ970471000015 | 气压传感器 | Air pressure sensor | 2
2 | FG9604710005 | 单音盘型喇叭 | Single tone disc speaker | 1
3 | FG9604360212 | 电磁阀总成 | Solenoid valve assembly | 1
4 | FG9604710014 | 车速里程表传感器 | Speedometer sensor | 1
原车件 | FG9604710014 | 车速里程表传感器 | Speedometer sensor | 1
替换件 | FZ9604710014 | 车速里程传感器 | 车速里程传感器 | 1
5 | FG9604710015 | 倒车蜂鸣器 | Reversing buzzer | 1
原车件 | FG9604710015 | 倒车蜂鸣器 | Reversing buzzer | 1
替换件 | FZ9604710015 |  |  | 1
6 | ZQ150B0825 | 六角头螺栓M8 | Hexagon head bolt M8 | 1
6 | ZQ150B0825 | 六角头螺栓M8 | Hexagon head bolt M8 | 1
6 | ZQ150B0825 | 六角头螺栓M8 | Hexagon head bolt M8 | 1
7 | Q402B08 | 大垫圈 | Large washer | 1
8 | Q41208F32 | 外锯齿锁紧垫圈 | External teeth serrated lock washer | 1
9 | Q401B08 | 平垫圈 | Flat washer | 2
9 | Q401B08 | 平垫圈 | Flat washer | 1
10 | Q40308F32 | 弹簧垫圈 | Spring washer | 1
10 | Q40308F32 | 弹簧垫圈 | Spring washer | 1
08-15 FC98047130377 底盘电器
dipandianqi
08-15 FC98047130377 底盘电器
dipandianqi
序号 | 图号 | 名称 | Part Name | 数量 | 备注
No. | Part No. |  |  | Qty | Remark
10 | Q40308F32 | 弹簧垫圈 | Spring washer | 1
11 | ZQ340B08 | 1型六角螺母M8 | Hexagon nut of type 1 M8 | 1
11 | ZQ340B08 | 1型六角螺母M8 | Hexagon nut of type 1 M8 | 1
08-15 FC98047100019 高低档控制器
High and low gear controller
08-15 FC98047100019 高低档控制器
High and low gear controller
序号 | 图号 | 名称 | Part Name | 数量 | 备注
No. | Part No. |  |  | Qty | Remark
1 | FG9804361188 | 二位五通电磁阀支架 | Two-position five-way solenoid valve bracket | 1
原车件 | FG9804361188 | 二位五通电磁阀支架 | Two-position five-way solenoid valve bracket | 1
替换件 | FZ9804361188 |  |  | 1
2 | FG9804364035 | 二位五通电磁阀/24V | Two-position five-way solenoid valve /24V | 1
3 | FG9804580038 | 高低档开关 | High and low switch | 1
4 | FG9604770011 | 后示廓灯线束 | Rear profile light harness | 1
原车件 | FG9604770011 | 后示廓灯线束 | Rear profile light harness | 1
替换件 | FZ9604770011 |  |  | 1
08-15 FC98047100025 取力器控制电器
Force extractor control appliance
08-15 FC98047100025 取力器控制电器
Force extractor control appliance
序号 | 图号 | 名称 | Part Name | 数量 | 备注
No. | Part No. |  |  | Qty | Remark
1 | FG9604710020 | 蜂鸣器 | buzzer | 1
原车件 | FG9604710020 | 蜂鸣器 | buzzer | 1
替换件 | FZ9604710020 |  |  | 1
2 | FG9804360116 | 电磁阀 | Magnetic valve | 1
原车件 | FG9804360116 | 电磁阀 | Magnetic valve | 1
替换件 | FZ9804360116 |  |  | 1
3 | LG9704580117 | 取力器开关 | PTO switch | 1
4 | ZQ150B0830 | 六角头螺栓M8 | Hexagon head bolt M8 | 3
5 | ZQ340B08 | 1型六角螺母M8 | Hexagon nut of type 1 M8 | 3
6 | Q401B08 | 平垫圈 | Flat washer | 3
7 | Q402B08 | 大垫圈 | Large washer | 2
8 | Q40308F32 | 弹簧垫圈 | Spring washer | 2
9 | Q41208F32 | 外锯齿锁紧垫圈 | External teeth serrated lock washer | 1
08-15 FC98067610001 蓄电池
Battery
08-15 FC98067610001 蓄电池
Battery
序号 | 图号 | 名称 | Part Name | 数量 | 备注
No. | Part No. |  |  | Qty | Remark
1 | LG9704760004 | 蓄电池（120AH） | Battery (120AH) | 2
08-20 FC98047730767 底盘线束
line
08-20 FC98047730767 底盘线束
line
序号 | 图号 | 名称 | Part Name | 数量 | 备注
No. | Part No. |  |  | Qty | Remark
1 | FG9804772007 | 蓄电池连接线 | Battery cable | 1
原车件 | FG9804772007 | 蓄电池连接线 | Battery cable | 1
替换件 | FZ9804772007 | 蓄电池连接线 | Battery cable | 1
2 | FG9804772015 | 起动机线束 | Starter harness | 1
原车件 | FG9804772015 | 起动机线束 | Starter harness | 1
替换件 | FZ9804772015 | 起动机线束 | Starter harness | 1
3 | FG9804772025 | 搭铁线 | Bonding wire | 1
原车件 | FG9804772025 | 搭铁线 | Bonding wire | 1
替换件 | FZ9804772025 | 搭铁线 | Bonding wire | 1
4 | FG9831775110 | 蓄电池搭铁线 | The battery is wired | 1
原车件 | FG9831775110 | 蓄电池搭铁线 | The battery is wired | 1
替换件 | FZ9831775110 | 蓄电池搭铁线（长沙海韵） | MC13.54-61 (G7 liters/ traction/large span/liquid buffering/preheating/rear water intake/AMT/500K)/ | 1
5 | FZ980477002039 | 电源开关线（550/35） | Power switch cable (550/35) | 1
6 | FZ980477006274 | 底盘线束 | Chassis harness | 1
08-20 FC98047730358 驾驶室线束（右置车/WP4.1Q150A0）
line
08-20 FC98047730358 驾驶室线束（右置车/WP4.1Q150A0）
line
序号 | 图号 | 名称 | Part Name | 数量 | 备注
No. | Part No. |  |  | Qty | Remark
1 | ZQ218B0625TF2 | 内六角圆柱头螺钉 | Hexagon socket head cap screw | 2
1 | ZQ218B0625TF2 | 内六角圆柱头螺钉 | Hexagon socket head cap screw | 1
2 | FZ980477001325 | 驾驶室线束 | Cab wiring harness | 1
3 | Q401B06 | 平垫圈 | Flat washer | 2
3 | Q401B06 | 平垫圈 | Flat washer | 1
4 | Q41208F32 | 外锯齿锁紧垫圈 | External teeth serrated lock washer | 2
5 | ZQ150B0616 | 六角头螺栓M6 | Hex head bolt M6 | 2
6 | 190003171697 | 塑料紧箍带 | Plastic fastening belt | 10
7 | FZ980458000079 | 电器接线盒铭牌 | Electrical junction box nameplate | 1
08-25 FC98047100059 全驱控制电器
control
08-25 FC98047100059 全驱控制电器
control
序号 | 图号 | 名称 | Part Name | 数量 | 备注
No. | Part No. |  |  | Qty | Remark
1 | FG9804361188 | 二位五通电磁阀支架 | Two-position five-way solenoid valve bracket | 1
原车件 | FG9804361188 | 二位五通电磁阀支架 | Two-position five-way solenoid valve bracket | 1
替换件 | FZ9804361188 |  |  | 1
2 | FG9804364035 | 二位五通电磁阀/24V | Two-position five-way solenoid valve /24V | 1
3 | LG9704580134 | 全轮驱动开关 | All wheel drive switch | 1
08-95 FC98067120010 ECU安装支架(Q23/两点固定）
ECU support
08-95 FC98067120010 ECU安装支架(Q23/两点固定）
ECU support
序号 | 图号 | 名称 | Part Name | 数量 | 备注
No. | Part No. |  |  | Qty | Remark
1 | FG9804710055 | ECU安装支架 | ECU mounting bracket | 1
原车件 | FG9804710055 | ECU安装支架 | ECU mounting bracket | 1
替换件 | FZ9804710055 |  |  | 1
2 | ZQ1841025 | 六角法兰面螺栓M10 | Hexagon bolt with flange M10 | 2
3 | Q401B10 | 平垫圈 | Flat washer | 2
4 | ZQ340B10 | 1型六角螺母M10*1.5 | Hexagon nut of type 1 M10*1. 5 | 2
5 | ZQ150B0640 | 六角头螺栓M6 | Hex head bolt M6 | 4
6 | ZQ33206 | 六角头锁紧螺母 | Hexagonal head locknut | 4
7 | Q402B06F32 | 大垫圈 | Large washer | 8
8 | Q402B08F32 | 大垫圈 | Large washer | 2
9 | LG9704710040 | 橡胶减震块 | Rubber damping block | 4
10 | FG9704710151 | ECU防水护盖 | ECU waterproof cover | 1
08-95 FC98067620003 蓄电池支架
Battery support
08-95 FC98067620003 蓄电池支架
Battery support
序号 | 图号 | 名称 | Part Name | 数量 | 备注
No. | Part No. |  |  | Qty | Remark
1 | FG9804760401 | 蓄电池胶垫 | Rubber battery pad | 2
原车件 | FG9804760401 | 蓄电池胶垫 | Rubber battery pad | 1
替换件 | FZ9804760401 | 蓄电池胶垫 | Rubber battery pad | 1
2 | FG9804764107 | 电瓶架压板总成 | Battery holder pressure plate assembly | 1
原车件 | FG9804764107 | 电瓶架压板总成 | Battery holder pressure plate assembly | 1
替换件 | FZ9804764107 | 电瓶架压板总成 | Battery holder pressure plate assembly | 1
3 | FG9804761015 | 螺杆（电瓶架） | Screw (battery holder) | 1
原车件 | FG9804761015 | 螺杆（电瓶架） | Screw (battery holder) | 1
替换件 | FZ9804761015 |  |  | 1
4 | FG9604760008 | 电瓶桩头护套A | Battery pile head sheath A | 3
原车件 | FG9604760008 | 电瓶桩头护套A | Battery pile head sheath A | 1
替换件 | FZ9604760008 |  |  | 1
5 | FG9604760009 | 电瓶桩头护套B | Battery pile head protective cover B | 1
原车件 | FG9604760009 | 电瓶桩头护套B | Battery pile head protective cover B | 1
08-95 FC98067620003 蓄电池支架
Battery support
08-95 FC98067620003 蓄电池支架
Battery support
序号 | 图号 | 名称 | Part Name | 数量 | 备注
No. | Part No. |  |  | Qty | Remark
替换件 | FZ9604760009 |  |  | 1
6 | FG9804761050 | 电源总开关（钥匙型） | Main power switch (key type) | 1
原车件 | FG9804761050 | 电源总开关（钥匙型） | Main power switch (key type) | 1
替换件 | FZ9804761050 |  |  | 1
7 | 1682 110021 | 橡胶缓冲块 | Rubber buffer block | 1
8 | FG9804761001 | 电瓶架总成（加电器盒固定） | Battery holder assembly (fixed to power supply box) | 1
原车件 | FG9804761001 | 电瓶架总成（加电器盒固定） | Battery holder assembly (fixed to power supply box) | 1
替换件 | FZ9804761001 |  |  | 1
9 | Q402B10 | 大垫圈 | Large washer | 1
9 | Q402B10 | 大垫圈 | Large washer | 2
10 | ZQ340B08 | 1型六角螺母M8 | Hexagon nut of type 1 M8 | 4
10 | ZQ340B08 | 1型六角螺母M8 | Hexagon nut of type 1 M8 | 1
11 | FG9604761008 | 模块化电瓶盖（加长） | Modular battery cover ( extended) | 1
原车件 | FG9604761008 | 模块化电瓶盖（加长） | Modular battery cover ( extended) | 1
替换件 | FZ9604761008 |  |  | 1
08-95 FC98067620003 蓄电池支架
Battery support
08-95 FC98067620003 蓄电池支架
Battery support
序号 | 图号 | 名称 | Part Name | 数量 | 备注
No. | Part No. |  |  | Qty | Remark
12 | Q401B06 | 平垫圈 | Flat washer | 4
13 | ZQ150B1050 | 六角头螺栓M10 | Hex head bolt M10 | 2
14 | ZQ33212 | 2型全金属六角锁紧螺母 | Type 2 all-metal hexagonal lock nut | 4
15 | ZQ340B10 | 1型六角螺母M10*1.5 | Hexagon nut of type 1 M10*1. 5 | 4
16 | ZQ1800820 | 六角法兰面带齿螺栓M8 | Hexagon toothed bolt with flange M8 | 2
17 | ZQ150B1245 | 六角头螺栓 | Hexagon head bolt | 4
18 | ZQ340B06 | 1型六角螺母M6 | Type 1 hexagon nut M6 | 4
19 | Q40306F32 | 弹簧垫圈 | Spring washer | 4
20 | Q401B12 | 平垫圈 | Flat washer | 4
21 | ZQ1840620 | 六角法兰面螺栓M6 | Hexagon bolt with flange M6 | 4
22 | Q32408F32 | 六角法兰面带齿螺母 | Hexagon flange with tooth nut | 2
23 | ZQ150B0820 | 六角头螺栓M8 | Hexagon head bolt M8 | 4

## 09制动系统 Brake system
09-05 FC98003621144 底盘制动管束
brake
09-05 FC98003621144 底盘制动管束
brake
序号 | 图号 | 名称 | Part Name | 数量 | 备注
No. | Part No. |  |  | Qty | Remark
1 | FZ980636403009 | 底盘制动管束总成 | Chassis brake bundle assembly | 1
09-10 FC98043630005 制动装置/底盘/H3-4X4/0.9MPa/储气筒吊置/铁
brake
09-10 FC98043630005 制动装置/底盘/H3-4X4/0.9MPa/储气筒吊置/铁
brake
序号 | 图号 | 名称 | Part Name | 数量 | 备注
No. | Part No. |  |  | Qty | Remark
1 | ZQ32008 | 六角法兰面螺母M8 | Hex flange nut M8 | 2
2 | FG9804360811 | Φ246储气筒吊架/弧形/带空干安装孔 | Φ246 air holder hanger/arc/ with air dry mounting hole | 2
原车件 | FG9804360811 | Φ246储气筒吊架/弧形/带空干安装孔 | Φ246 air holder hanger/arc/ with air dry mounting hole | 1
替换件 | FZ9804360811 |  |  | 1
3 | FG9804360417 | 干燥器支架 | Drier bracket | 1
原车件 | FG9804360417 | 干燥器支架 | Drier bracket | 1
替换件 | FZ9804360417 |  |  | 1
4 | ZQ1841025 | 六角法兰面螺栓M10 | Hexagon bolt with flange M10 | 5
5 | QD10150A10F6 | M10粗丝法兰面带齿螺母 | M10 thick silk flange face with tooth nut | 9
6 | FZ980436350002 | 空气干燥器 | Air dryer | 1
7 | WG9000361007 | 弹性元件NG12 | Elastic element NG12 | 16
8 | WG9000361008 | 卡簧NG12 | Circlip NG12 | 16
9 | FG9804368603 | 铝合金螺母座NG12 | Aluminum alloy nut seat NG12 | 16
10 | FG9804360406 | 四回路保护阀支架 | Four-circuit protective valve bracket | 1
09-10 FC98043630005 制动装置/底盘/H3-4X4/0.9MPa/储气筒吊置/铁
brake
09-10 FC98043630005 制动装置/底盘/H3-4X4/0.9MPa/储气筒吊置/铁
brake
序号 | 图号 | 名称 | Part Name | 数量 | 备注
No. | Part No. |  |  | Qty | Remark
原车件 | FG9804360406 | 四回路保护阀支架 | Four-circuit protective valve bracket | 1
替换件 | FZ9804360406 | 四回路保护阀支架 | Four-circuit protective valve bracket | 1
11 | FG9804364001 | 四回路保护阀 | Four-circuit protective valve | 1
12 | ZQ1840820 | 六角法兰面螺栓M8 | Hexagon bolt with flange M8 | 2
13 | FG9804360725 | 储气筒总成-快插式Φ246/30L | Air storage cylinder assembly - quick plug type Φ 246/30L | 1
原车件 | FG9804360725 | 储气筒总成-快插式Φ246/30L | Air storage cylinder assembly - quick plug type Φ 246/30L | 1
替换件 | FZ9804360725 | 储气筒总成-快插式Φ246/30L | Air storage cylinder assembly - quick plug type Φ 246/30L | 1
14 | FG9804360726 | 储气筒总成-快插式Φ246/18L+12L | Air storage cylinder assembly - quick insertion type with diameter of 246/18L+12L | 1
原车件 | FG9804360726 | 储气筒总成-快插式Φ246/18L+12L | Air storage cylinder assembly - quick insertion type with diameter of 246/18L+12L | 1
替换件 | FZ9804360726 |  |  | 1
09-10 FC98043630005 制动装置/底盘/H3-4X4/0.9MPa/储气筒吊置/铁
brake
09-10 FC98043630005 制动装置/底盘/H3-4X4/0.9MPa/储气筒吊置/铁
brake
序号 | 图号 | 名称 | Part Name | 数量 | 备注
No. | Part No. |  |  | Qty | Remark
15 | FG9804360705 | Φ28干燥器排污胶管 | Drainage rubber hose for dryer with a diameter of 28 | 1
原车件 | FG9804360705 | Φ28干燥器排污胶管 | Drainage rubber hose for dryer with a diameter of 28 | 1
替换件 | FZ9804360705 | Φ28干燥器排污胶管 | Drainage rubber hose for dryer with a diameter of 28 | 1
16 | FG9804360185 | 储气筒紧固带 | Reservoir fastening belt | 2
原车件 | FG9804360185 | 储气筒紧固带 | Reservoir fastening belt | 1
替换件 | FZ9804360185 | 紧固带总成 | Fastening belt assembly | 1
17 | ZQ1841225 | 六角法兰面螺栓M12 | Hexagon bolt with flange M12 | 2
18 | ZQ1841235 | 六角法兰面螺栓 | Hexagon bolt with flange | 2
19 | ZQ32012 | 六角法兰面螺母M12 | Hexagon nut with flange M12 | 4
20 | LG9700360009 | 放水阀 | Drain valve | 3
21 | FG9804361083 | 护垫(8-10)/50mm | Pad (8-10)/50mm | 1
原车件 | FG9804361083 | 护垫(8-10)/50mm | Pad (8-10)/50mm | 1
替换件 | FZ9804361083 | 护垫(8-10)/50mm | Pad (8-10)/50mm | 1
22 | FG9804361084 | 护垫(8-10)/100mm | Pad (8-10)/100mm | 1
原车件 | FG9804361084 | 护垫(8-10)/100mm | Pad (8-10)/100mm | 1
替换件 | FZ9804361084 | 护垫(8-10)/100mm | Pad (8-10)/100mm | 1
09-10 FC98043630005 制动装置/底盘/H3-4X4/0.9MPa/储气筒吊置/铁
brake
09-10 FC98043630005 制动装置/底盘/H3-4X4/0.9MPa/储气筒吊置/铁
brake
序号 | 图号 | 名称 | Part Name | 数量 | 备注
No. | Part No. |  |  | Qty | Remark
23 | FG9804361085 | 护垫(8-10)/150mm | Pad (8-10)/150mm | 1
原车件 | FG9804361085 | 护垫(8-10)/150mm | Pad (8-10)/150mm | 1
替换件 | FZ9804361085 | 护垫(8-10)/150mm | Pad (8-10)/150mm | 1
24 | FG9804361086 | 护垫(8-10)/200mm | Pad (8-10)/200mm | 1
原车件 | FG9804361086 | 护垫(8-10)/200mm | Pad (8-10)/200mm | 1
替换件 | FZ9804361086 | 护垫(8-10)/200mm | Pad (8-10)/200mm | 1
25 | FG9804361087 | 护垫(8-10)/250mm | Pad (8-10)/250mm | 1
原车件 | FG9804361087 | 护垫(8-10)/250mm | Pad (8-10)/250mm | 1
替换件 | FZ9804361087 | 护垫(8-10)/250mm | Pad (8-10)/250mm | 1
26 | FG9804361089 | 护垫(8-10)/350mm | Pad (8-10)/350mm | 1
原车件 | FG9804361089 | 护垫(8-10)/350mm | Pad (8-10)/350mm | 1
替换件 | FZ9804361089 | 护垫(8-10)/350mm | Pad (8-10)/350mm | 1
27 | FG9804364006 | 减压阀(0.75MPa) | Pressure reducing valve (0. 75MPa) | 1
28 | ZQ1840870 | 六角法兰面螺栓M8 | Hexagon bolt with flange M8 | 2
29 | Q67540 | 不锈钢卡箍（φ25~φ40） | Stainless steel clamp (φ25~φ40 ) | 1
30 | FG9804368611 | 铝合金堵塞NG12-M22X1.5 | Aluminum alloy blockage NG12-M22X1.5 | 1
09-10 FC98043630005 制动装置/底盘/H3-4X4/0.9MPa/储气筒吊置/铁
brake
09-10 FC98043630005 制动装置/底盘/H3-4X4/0.9MPa/储气筒吊置/铁
brake
序号 | 图号 | 名称 | Part Name | 数量 | 备注
No. | Part No. |  |  | Qty | Remark
31 | FG9804361088 | 护垫(8-10)/300mm | Pad (8-10)/300mm | 1
原车件 | FG9804361088 | 护垫(8-10)/300mm | Pad (8-10)/300mm | 1
替换件 | FZ9804361088 | 护垫(8-10)/300mm | Pad (8-10)/300mm | 1
32 | WG9100360135 | 隔环 | Spacer ring | 20
33 | WG9003171356 | 塑料紧固带A5*280 | Plastic fastening belt A5*280 | 20
原车件 | WG9003171356 | 塑料紧固带A5*280 | Plastic fastening belt A5*280 | 1
替换件 | 190003171356 | 塑料紧固带 | Plastic fastening belt | 1
34 | 190003171392 | 塑料紧固带 | Plastic fastening belt | 20
35 | 711-97401-4001 | 塑料紧固带 7.6x300 | Plastic fastening belt 7.6x300 | 20
36 | FG9604369801 | 橡胶防护套 | Rubber protective jacket | 5 | Consumable parts
原车件 | FG9604369801 | 橡胶防护套 | Rubber protective jacket | 1
替换件 | FZ9604369801 |  |  | 1
09-10 FZ980436350002 空气干燥器
空气干燥器
09-10 FZ980436350002 空气干燥器
空气干燥器
序号 | 图号 | 名称 | Part Name | 数量 | 备注
No. | Part No. |  |  | Qty | Remark
1 | FZ980436350002/2 | 空气干燥器 | Air dryer | 1
2 | FZ980436350002/1 | 空气干燥器 | Air dryer | 1
09-10 FZ980436350002/2 空气干燥器
空气干燥器
09-10 FZ980436350002/2 空气干燥器
空气干燥器
序号 | 图号 | 名称 | Part Name | 数量 | 备注
No. | Part No. |  |  | Qty | Remark
1 | FZ980436350002+001/2 | 干燥器本体 | Drying machine body | 1
2 | FZ980436350002+002/2 | 干燥罐 | Drying tank | 1
09-15 FC98003608083 驾驶室制动装置
驾驶室制动装置
09-15 FC98003608083 驾驶室制动装置
驾驶室制动装置
序号 | 图号 | 名称 | Part Name | 数量 | 备注
No. | Part No. |  |  | Qty | Remark
1 | FG9804364034 | 制动总阀（8mm全输出） | Brake master valve (8mm full output) | 1
2 | WG9000361007 | 弹性元件NG12 | Elastic element NG12 | 4
3 | WG9000361008 | 卡簧NG12 | Circlip NG12 | 4
4 | FG9804368603 | 铝合金螺母座NG12 | Aluminum alloy nut seat NG12 | 4
5 | FG9804360861 | 支架总成/总阀排气 | Support assembly/main valve exhaust | 1
原车件 | FG9804360861 | 支架总成/总阀排气 | Support assembly/main valve exhaust | 1
替换件 | FZ9804360861 |  |  | 1
6 | LG9700362018 | 制动总阀出气口胶管 | Rubber hose at air outlet of master brake valve | 1
原车件 | LG9700362018 | 制动总阀出气口胶管 | Rubber hose at air outlet of master brake valve | 1
替换件 | LZ9700362018 | 制动总阀出气口胶管 | Rubber hose at air outlet of master brake valve | 1
7 | 190003989301 | 软管卡箍 | Hose clamp | 1
8 | FG9804361033 | 驾驶室过板护套总成 | Cab cross-plate sheath assembly | 2
09-15 FC98003608083 驾驶室制动装置
驾驶室制动装置
09-15 FC98003608083 驾驶室制动装置
驾驶室制动装置
序号 | 图号 | 名称 | Part Name | 数量 | 备注
No. | Part No. |  |  | Qty | Remark
原车件 | FG9804361033 | 驾驶室过板护套总成 | Cab cross-plate sheath assembly | 1
替换件 | FZ9804361033 |  |  | 1
9 | FG9804364010 | 手制动阀（带传感器） | Hand brake valve (with sensor) | 1
10 | WG9000361004 | 弹性元件NG8 | Elastic element NG8 | 2
11 | WG9000361005 | 卡簧NG8 | Circlip NG8 | 2
12 | FG9804368602 | 铝合金螺母座NG8 | Aluminum alloy nut seat NG8 | 2
13 | ZQ1840830 | 六角法兰面螺栓M8 | Hexagon bolt with flange M8 | 6
14 | Q1841030F32 | 六角法兰面螺栓 | Hexagon bolt with flange | 2
15 | ZQ1840620 | 六角法兰面螺栓M6 | Hexagon bolt with flange M6 | 3
16 | ZQ32006 | 六角法兰面螺母M6 | Hex flange nut M6 | 3
17 | Q40006 | 小垫圈 | Small washer | 2
18 | Q40306 | 弹簧垫圈 | Spring washer | 2
19 | ZQ210B0625 | 内六角圆柱头螺钉 | Hexagon socket head cap screw | 4
20 | FG9804361067 | 驾驶室管束支架 | Cab control bracket | 1
原车件 | FG9804361067 | 驾驶室管束支架 | Cab control bracket | 1
替换件 | FZ9804361067 | 驾驶室管束支架 | Cab control bracket | 1
21 | FG9800367039 | 制动总泵尼龙管总成(普通管)/2080(右置) | Hanging ring Y1T36-1701117EP | 1
09-15 FC98003608083 驾驶室制动装置
驾驶室制动装置
09-15 FC98003608083 驾驶室制动装置
驾驶室制动装置
序号 | 图号 | 名称 | Part Name | 数量 | 备注
No. | Part No. |  |  | Qty | Remark
原车件 | FG9800367039 | 制动总泵尼龙管总成(普通管)/2080(右置) | Hanging ring Y1T36-1701117EP | 1
替换件 | FZ9800367039 |  |  | 1
22 | FG9800367044 | 手刹尼龙管总成/H3-2080 | Hand brake nylon pipe assembly /H3-2080 | 1
原车件 | FG9800367044 | 手刹尼龙管总成/H3-2080 | Hand brake nylon pipe assembly /H3-2080 | 1
替换件 | FZ9800367044 |  |  | 1
23 | Q41206 | 外锯齿锁紧垫圈 | External teeth serrated lock washer | 2
24 | LG1615610024 | 手刹盒（气制动） | Handbrake box (Pneumatic brake ) | 1
25 | LG1615610025 | 手刹支架 | Handbrake bracket | 1
26 | LG9700363003 | 制动踏板操纵总成（气压制动/右置） | Brake pedal control assembly ( Air brake / Right-mounted) | 1
09-15 FC98002707501 离合助力和变速器气操纵装置
离合助力和变速器气操纵装置
09-15 FC98002707501 离合助力和变速器气操纵装置
离合助力和变速器气操纵装置
序号 | 图号 | 名称 | Part Name | 数量 | 备注
No. | Part No. |  |  | Qty | Remark
1 | FG9804368140 | 直通接头体：M16端-M14卡 | Direct connector body: M16 end - M14 card | 1
原车件 | FG9804368140 | 直通接头体：M16端-M14卡 | Direct connector body: M16 end - M14 card | 1
替换件 | FZ9804368140 |  |  | 1
2 | FG9804368209 | 弯通接头体：M16端-M14卡 | Bent joint body: M16 end - M14 card | 1
09-15 FC98002708501 气喇叭装置
气喇叭装置
09-15 FC98002708501 气喇叭装置
气喇叭装置
序号 | 图号 | 名称 | Part Name | 数量 | 备注
No. | Part No. |  |  | Qty | Remark
1 | FG9804361129 | 电控双音气喇叭/24V | Electrically controlled dual tone gas horn /24V | 1
原车件 | FG9804361129 | 电控双音气喇叭/24V | Electrically controlled dual tone gas horn /24V | 1
替换件 | FZ980427400001 | 气喇叭 | Air horn | 1
2 | FG9804360555 | 直通：KM10内/NPT1/8 | Direct access: KM10/NPT1/8 | 5
3 | Q1840630F32 | 六角法兰面螺栓 | Hexagon bolt with flange | 2
4 | ZQ32006 | 六角法兰面螺母M6 | Hex flange nut M6 | 2
09-15 FC98002708505 制动装置/Φ6标配辅助用气/辅助模块支架752
Brake rigging/Auxiliary gas
09-15 FC98002708505 制动装置/Φ6标配辅助用气/辅助模块支架752
Brake rigging/Auxiliary gas
序号 | 图号 | 名称 | Part Name | 数量 | 备注
No. | Part No. |  |  | Qty | Remark
1 | ZQ32005 | 六角法兰面螺母 | Hexagon nut with flange | 2
2 | FG9804360752 | 辅助模块支架 | Auxiliary module bracket | 1
原车件 | FG9804360752 | 辅助模块支架 | Auxiliary module bracket | 1
替换件 | FZ9804360752 |  |  | 1
3 | FG9804360800 | Φ6辅助用气模块 | Auxiliary gas module with diameter of 6 | 1
4 | WG9000361001 | 弹性元件NG6 | Elastic element NG6 | 4
5 | WG9000361002 | 卡簧NG6 | Circlip NG6 | 4
6 | WG9000361003 | 螺母座NG6 | Nut holder NG6 | 4
7 | FG9804368609 | 铝合金堵塞NG6-M10X1 | Aluminum alloy blockage NG6-M10X1 | 2
8 | Q1841030F32 | 六角法兰面螺栓 | Hexagon bolt with flange | 2
9 | QD10150A10F6 | M10粗丝法兰面带齿螺母 | M10 thick silk flange face with tooth nut | 2
10 | ZQ1840520 | 六角法兰面螺栓 | Hexagon bolt with flange | 2
09-15 FC98003601378 制动装置/发动机段/H3/WP4.1二气门/8JS85F/L=400/右
Brake rigging/Engine section
09-15 FC98003601378 制动装置/发动机段/H3/WP4.1二气门/8JS85F/L=400/右
Brake rigging/Engine section
序号 | 图号 | 名称 | Part Name | 数量 | 备注
No. | Part No. |  |  | Qty | Remark
1 | FG9804361845 | Φ16盘型钢管总成/WP4.1二气门/8JS85F/右 | Diameter 16 disc-shaped steel pipe assembly/WP4.1 two valve/ 8JS85F/right | 1
原车件 | FG9804361845 | Φ16盘型钢管总成/WP4.1二气门/8JS85F/右 | Diameter 16 disc-shaped steel pipe assembly/WP4.1 two valve/ 8JS85F/right | 1
替换件 | FZ9804361845 |  |  | 1
2 | FG9804360194 | 氟胶管 | Fluororubber tube | 1
原车件 | FG9804360194 | 氟胶管 | Fluororubber tube | 1
替换件 | FZ9804360194 |  |  | 1
3 | WG9000365401 | 管夹 | Pipe clamp | 1
4 | LG9700361124 | 三管夹(φ16) | Three-pipe clamp (φ16) | 4
原车件 | LG9700361124 | 三管夹(φ16) | Three-pipe clamp (φ16) | 1
替换件 | LZ9700361124 | 三管夹(φ16) | Three-pipe clamp (φ16) | 1
5 | WG80 360083 | 支承板 | Bearing plate | 1
6 | FG9804360699 | 槽孔条形支架 | Slotted bar bracket | 2
原车件 | FG9804360699 | 槽孔条形支架 | Slotted bar bracket | 1
替换件 | FZ9804360699 | 槽孔条形支架 | Slotted bar bracket | 1
7 | ZQ1840635 | 六角法兰面螺栓 | Hexagon bolt with flange | 6
09-15 FC98003601378 制动装置/发动机段/H3/WP4.1二气门/8JS85F/L=400/右
Brake rigging/Engine section
09-15 FC98003601378 制动装置/发动机段/H3/WP4.1二气门/8JS85F/L=400/右
Brake rigging/Engine section
序号 | 图号 | 名称 | Part Name | 数量 | 备注
No. | Part No. |  |  | Qty | Remark
8 | ZQ32006 | 六角法兰面螺母M6 | Hex flange nut M6 | 7
9 | ZQ1840620 | 六角法兰面螺栓M6 | Hexagon bolt with flange M6 | 1
09-15 FC98003620002 制动系统供气装置
制动系统供气装置
09-15 FC98003620002 制动系统供气装置
制动系统供气装置
序号 | 图号 | 名称 | Part Name | 数量 | 备注
No. | Part No. |  |  | Qty | Remark
1 | FZ980436200001 | φ16异型钢管总成/H3/右置电瓶 | φ 16 special-shaped steel pipe assembly/H3/right mounted battery | 1
2 | LG9700361533 | 卡套式隔壁直通接头体（2×M22） | Ferrule-type next straight-through joint body (2 ×M22) | 1
原车件 | LG9700361533 | 卡套式隔壁直通接头体（2×M22） | Ferrule-type next straight-through joint body (2 ×M22) | 1
替换件 | LZ9700361533 |  |  | 1
2 | LG9700361533 | 卡套式隔壁直通接头体（2×M22） | Ferrule-type next straight-through joint body (2 ×M22) | 1
原车件 | LG9700361533 | 卡套式隔壁直通接头体（2×M22） | Ferrule-type next straight-through joint body (2 ×M22) | 1
替换件 | LZ9700361533 |  |  | 1
3 | FG9804368005 | 六角薄螺母M22×1.5 | Hexagonal thin nut M22 × 1.5 | 1
原车件 | FG9804368005 | 六角薄螺母M22×1.5 | Hexagonal thin nut M22 × 1.5 | 1
09-15 FC98003620002 制动系统供气装置
制动系统供气装置
09-15 FC98003620002 制动系统供气装置
制动系统供气装置
序号 | 图号 | 名称 | Part Name | 数量 | 备注
No. | Part No. |  |  | Qty | Remark
替换件 | FZ9804368005 | 六角薄螺母M22×1.5 | Hexagonal thin nut M22 × 1.5 | 1
3 | FG9804368005 | 六角薄螺母M22×1.5 | Hexagonal thin nut M22 × 1.5 | 1
原车件 | FG9804368005 | 六角薄螺母M22×1.5 | Hexagonal thin nut M22 × 1.5 | 1
替换件 | FZ9804368005 | 六角薄螺母M22×1.5 | Hexagonal thin nut M22 × 1.5 | 1
4 | WG9000365401 | 管夹 | Pipe clamp | 1
5 | WG80 360083 | 支承板 | Bearing plate | 1
5 | WG80 360083 | 支承板 | Bearing plate | 1
6 | Q1841030F32 | 六角法兰面螺栓 | Hexagon bolt with flange | 1
7 | ZQ32010 | 六角法兰面螺母M10 | Hexagon nut with flange M10 | 1
8 | ZQ1840620 | 六角法兰面螺栓M6 | Hexagon bolt with flange M6 | 1
9 | ZQ32006 | 六角法兰面螺母M6 | Hex flange nut M6 | 1
10 | ZQ1840625 | 六角法兰面螺栓M6 | Hexagon bolt with flange M6 | 1
11 | Q32406F32 | 六角法兰面带齿螺母 | Hexagon flange with tooth nut | 1
12 | QD10150A10F6 | M10粗丝法兰面带齿螺母 | M10 thick silk flange face with tooth nut | 1
09-15 FC98002710004 制动装置/气室接头
Brake rigging/Pressure test connector
09-15 FC98002710004 制动装置/气室接头
Brake rigging/Pressure test connector
序号 | 图号 | 名称 | Part Name | 数量 | 备注
No. | Part No. |  |  | Qty | Remark
1 | FG9804368205 | 卡套式接头 | Ferrule type connector | 2
原车件 | FG9804368205 | 卡套式接头 | Ferrule type connector | 1
替换件 | FZ9804368205 |  |  | 1
2 | FG9804368225 | 弯通接头体：M16端-M18卡 | Bent joint body: M16 end - M18 card | 4
原车件 | FG9804368225 | 弯通接头体：M16端-M18卡 | Bent joint body: M16 end - M18 card | 1
替换件 | FZ9804368225 |  |  | 1
09-45 FC98003614092 后桥制动装置
Frontaxlebrakingdeviceoflighttruck
09-45 FC98003614092 后桥制动装置
Frontaxlebrakingdeviceoflighttruck
序号 | 图号 | 名称 | Part Name | 数量 | 备注
No. | Part No. |  |  | Qty | Remark
1 | FG9804360027 | 气制动软管 | Air brake hose | 2
原车件 | FG9804360027 | 气制动软管 | Air brake hose | 1
替换件 | FZ9804360027 | 气压制动软管总成/Φ10X450mm | Pneumatic brake hose Assembly /Φ10X450mm | 1
2 | FG9804360853 | 后桥阀集成模块化支架/不带ABS阀 | Integrated modular bracket for rear axle valve/without ABS valve | 1
原车件 | FG9804360853 | 后桥阀集成模块化支架/不带ABS阀 | Integrated modular bracket for rear axle valve/without ABS valve | 1
替换件 | FZ9804360853 |  |  | 1
3 | Q1841030F32 | 六角法兰面螺栓 | Hexagon bolt with flange | 2
4 | ZQ32410 | 六角法兰面带齿螺母M10 | Hexagon toothed nut with flange M10 | 2
5 | FG9804364002 | 继动阀 | Relay valve | 1
6 | ZQ32408 | 六角法兰面带齿螺母M8 | Hexagon toothed nut with flange M8 | 6
7 | WG9000361004 | 弹性元件NG8 | Elastic element NG8 | 1
8 | WG9000361005 | 卡簧NG8 | Circlip NG8 | 1
09-45 FC98003614092 后桥制动装置
Frontaxlebrakingdeviceoflighttruck
09-45 FC98003614092 后桥制动装置
Frontaxlebrakingdeviceoflighttruck
序号 | 图号 | 名称 | Part Name | 数量 | 备注
No. | Part No. |  |  | Qty | Remark
9 | FG9804368602 | 铝合金螺母座NG8 | Aluminum alloy nut seat NG8 | 1
10 | WG9000361007 | 弹性元件NG12 | Elastic element NG12 | 2
11 | WG9000361008 | 卡簧NG12 | Circlip NG12 | 2
12 | FG9804368603 | 铝合金螺母座NG12 | Aluminum alloy nut seat NG12 | 2
13 | FG9804368224 | 弯通接头体：M22端-M18卡 | Bent connector body: M22 end - M18 card | 4
原车件 | FG9804368224 | 弯通接头体：M22端-M18卡 | Bent connector body: M22 end - M18 card | 1
替换件 | FZ9804368224 | 弯通接头体：M22端-M18卡 | Bent connector body: M22 end - M18 card | 1
14 | FG9604360602 | 气压制动软管总成/Φ10X600MM | Air brake hose assembly/ Φ10X600MM | 2
原车件 | FG9604360602 | 气压制动软管总成/Φ10X600MM | Air brake hose assembly/ Φ10X600MM | 1
替换件 | FZ9604360602 | 气压制动软管总成/Φ10X600mm | Pneumatic brake hose assembly/ Φ 10X600mm | 1
15 | FG9804364003 | 快放阀 | Quick release valve | 1
16 | ZQ1840830 | 六角法兰面螺栓M8 | Hexagon bolt with flange M8 | 2
09-45 FC98003608016 制动装置/驾驶室/出口车中英文标识
Brake rigging/Cap part
09-45 FC98003608016 制动装置/驾驶室/出口车中英文标识
Brake rigging/Cap part
序号 | 图号 | 名称 | Part Name | 数量 | 备注
No. | Part No. |  |  | Qty | Remark
1 | FG9804360227 | 制动标牌 | Brake signboard | 1
原车件 | FG9804360227 | 制动标牌 | Brake signboard | 1
替换件 | FZ9804360227 |  |  | 1
09-45 FC98003613059 制动装置/前桥/单/H3/VOSS快插/500(100°)X2
Brake rigging/front axle
09-45 FC98003613059 制动装置/前桥/单/H3/VOSS快插/500(100°)X2
Brake rigging/front axle
序号 | 图号 | 名称 | Part Name | 数量 | 备注
No. | Part No. |  |  | Qty | Remark
1 | FG9804360197 | 气制动软管 | Air brake hose | 2
原车件 | FG9804360197 | 气制动软管 | Air brake hose | 1
替换件 | FZ9804360197 | 气压制动软管总成/Φ10X500mm/100° | Pneumatic brake hose assembly/ Φ 10X500mm/100 ° | 1
2 | WG9000361105 | 卡套式直通过板接头体L12/NG12 | Ferrule-type straight-through cross-plate joint body L12 / NG12 | 2
3 | FG9804368004 | 六角薄螺母M18×1.5 | Hexagonal thin nut M18 × 1.5 | 2
原车件 | FG9804368004 | 六角薄螺母M18×1.5 | Hexagonal thin nut M18 × 1.5 | 1
替换件 | FZ9804368004 | 六角薄螺母M18×1.5 | Hexagonal thin nut M18 × 1.5 | 1

## 10底盘 Chassis
10-01 FC98044703002 转向装置-驾驶室部分（1880/2080工程车/右置车）
Steering - cab section
10-01 FC98044703002 转向装置-驾驶室部分（1880/2080工程车/右置车）
Steering - cab section
序号 | 图号 | 名称 | Part Name | 数量 | 备注
No. | Part No. |  |  | Qty | Remark
1 | FG9604470121 | 转向管柱总成 | Steering column Assembly | 1
2 | FG9804471100 | 管柱安装平垫 | String mounting flat pad | 2
原车件 | FG9804471100 | 管柱安装平垫 | String mounting flat pad | 1
替换件 | FZ9804471100 |  |  | 1
3 | LG9704470083 | 护套 | Sheath | 1
4 | LG9704470082 | 转向柱护罩（下） | Steering column shield (Down) | 1
5 | 190003171392 | 塑料紧固带 | Plastic fastening belt | 1
6 | LG9700361204 | 扎带（普通/400） | Strapping tape (Ordinary / 400 ) | 1
7 | Q40308F32 | 弹簧垫圈 | Spring washer | 4
8 | ZQ150B0825TF6 | 六角头螺栓 | Hexagon head bolt | 4
9 | Q402B08 | 大垫圈 | Large washer | 4
10 | FG1672782010 | 塑料卡扣(门护板 门槛用) | Plastic buckle (for door sill) | 4
11 | Q402B05 | 大垫圈 | Large washer | 4
12 | Q2714819 | 十字槽盘头自攻螺钉 | Cross-recessed pan head tapping screw | 4
13 | ZQ150B0820TF6 | 六角头螺栓M8 | Hexagon head bolt M8 | 2
14 | ZQ32008T13F6 | 六角法兰面螺母M8 | Hex flange nut M8 | 2
15 | LG9704470060 | 方向盘总成 | Steering wheel assembly | 1
10-01 FC98044703002 转向装置-驾驶室部分（1880/2080工程车/右置车）
Steering - cab section
10-01 FC98044703002 转向装置-驾驶室部分（1880/2080工程车/右置车）
Steering - cab section
序号 | 图号 | 名称 | Part Name | 数量 | 备注
No. | Part No. |  |  | Qty | Remark
16 | LG9704470081 | 转向柱护罩（后） | Steering column shield (Rear) | 1
17 | LG9704470080 | 转向柱护罩（前） | Steering column shield (Front) | 1
18 | Q220B4816F31 | 十字槽盘头自攻螺钉和平垫圈组合件_ST4.8×16 | Cross recessed pan head tapping screw and plain washer assembly_ST4.8×16 | 5
19 | Q215B0610F31 | 内六角花形盘头螺钉 | Hexalobular socket pan head screw | 1
20 | FG9804580099 | 点火锁锁夹 | Ignition lock clip | 1
原车件 | FG9804580099 | 点火锁锁夹 | Ignition lock clip | 1
替换件 | FZ9804580099 |  |  | 1
10-01 FC98044301158 转向直拉杆（2080右置/2080前驱桥/方向机定位1010/可配9R20轮胎）
drag link
10-01 FC98044301158 转向直拉杆（2080右置/2080前驱桥/方向机定位1010/可配9R20轮胎）
drag link
序号 | 图号 | 名称 | Part Name | 数量 | 备注
No. | Part No. |  |  | Qty | Remark
1 | FG9804431149 | 转向直拉杆 | Straight steering pull rod | 1
原车件 | FG9804431149 | 转向直拉杆 | Straight steering pull rod | 1
替换件 | FZ9804431149 |  |  | 1
2 | Q5004050F32 | 开口销 | Cotter pin | 2
10-01 FC98164702271 转向装置
转向装置
10-01 FC98164702271 转向装置
转向装置
序号 | 图号 | 名称 | Part Name | 数量 | 备注
No. | Part No. |  |  | Qty | Remark
1 | FZ980447010070 | 转向器支架 | Steering gear bracket | 1
2 | FG9806472595 | 动力转向器总成 | Power steering gear assembly | 1
3 | FG9804472003 | 转向垂臂 | Steering arm | 1
原车件 | FG9804472003 | 转向垂臂 | Steering arm | 1
替换件 | FZ9804472003 | 转向垂臂 | Steering arm | 1
4 | FG9604369714 | 组合垫Φ14 | Combined pad Φ14 | 3
5 | FG9804471622 | 卡套式直通接头体（M16-M22） | Ferrule type straight connector body (M16-M22) | 1
原车件 | FG9804471622 | 卡套式直通接头体（M16-M22） | Ferrule type straight connector body (M16-M22) | 1
替换件 | FZ9804471622 | 卡套式直通接头体（M16-M22） | Ferrule type straight connector body (M16-M22) | 1
6 | FG9816471622 | 卡套式铰接接头体（φ16-M22） | Card sleeve hinge joint body ( φ 16-M22) | 1
原车件 | FG9816471622 | 卡套式铰接接头体（φ16-M22） | Card sleeve hinge joint body ( φ 16-M22) | 1
替换件 | FZ9816471622 | 卡套式铰接接头体（φ16-M22） | Card sleeve hinge joint body ( φ 16-M22) | 1
7 | FG9606471858 | 空心螺栓（M16x1.5） | Hollow bolt (M16x1.5) | 1
10-01 FC98164702271 转向装置
转向装置
10-01 FC98164702271 转向装置
转向装置
序号 | 图号 | 名称 | Part Name | 数量 | 备注
No. | Part No. |  |  | Qty | Remark
原车件 | FG9606471858 | 空心螺栓（M16x1.5） | Hollow bolt (M16x1.5) | 1
替换件 | FZ9606471858 | 空心螺栓（M16x1.5） | Hollow bolt (M16x1.5) | 1
8 | FG9816470107 | 转向油罐支架 | Steering oil tank bracket | 1
原车件 | FG9816470107 | 转向油罐支架 | Steering oil tank bracket | 1
替换件 | FZ9816470107 |  |  | 1
9 | WG9131470037 | 转向油罐支架 | Steering oil tank bracket | 1
10 | FZ981647000033 | 转向油罐 | Steering oil tank | 1
11 | FG9816470929 | 转向泵 | Steering pump | 1
12 | ZQ151B14120TF6 | 六角头螺栓M14*1.5 | Hexagon head bolt M14*1.5 | 4
13 | ZQ33314T13F6 | 2型全金属六角锁紧螺母M14×1.5 | Type 2 all metal hexagonal lock nut M14 × 1.5 | 4
14 | FG9604471618 | 直通接头（M16R/M18H） | Straight connector (M16R/M18H) | 1
原车件 | FG9604471618 | 直通接头（M16R/M18H） | Straight connector (M16R/M18H) | 1
替换件 | FZ9604471618 | 直通接头（M16R/M18H） | Straight connector (M16R/M18H) | 1
15 | FG9804470627 | 吸油软管 | Oil suction hose | 1
原车件 | FG9804470627 | 吸油软管 | Oil suction hose | 1
替换件 | FZ9804470627 |  |  | 1
16 | 190003989301 | 软管卡箍 | Hose clamp | 2
17 | ZQ150B1225 | 六角头螺栓M12 | Hexagon head bolt M12 | 2
10-01 FC98164702271 转向装置
转向装置
10-01 FC98164702271 转向装置
转向装置
序号 | 图号 | 名称 | Part Name | 数量 | 备注
No. | Part No. |  |  | Qty | Remark
18 | ZQ33212 | 2型全金属六角锁紧螺母 | Type 2 all-metal hexagonal lock nut | 3
19 | WG9131470036 | 转向油罐卡箍 | Steering oil tank clamp | 1
20 | FZ981647070001 | 进油钢管 | Steel oil inlet pipe | 1
21 | FZ981647080001 | 回油钢管 | Steel oil return pipe | 1
22 | WG9725470125 | 支架 | Ejector housing | 1
原车件 | WG9725470125 | 支架 | Ejector housing | 1
替换件 | AZ9725470125 | 支架 | Ejector housing | 1
23 | WG9000365403 | 双管夹(φ15) | Dual-pipe clamp (φ 15) | 2
24 | ZQ1840640 | 六角法兰面螺栓M6 | Hexagon bolt with flange M6 | 1
25 | ZQ32006 | 六角法兰面螺母M6 | Hex flange nut M6 | 1
26 | ZQ1841035TF6 | 六角法兰面螺栓M10 | Hexagon bolt with flange M10 | 3
27 | ZQ32010T13F6 | 六角法兰面螺母M10 | Hexagon nut with flange M10 | 3
28 | ZQ150B1235 | 六角头螺栓M12 | Hexagon head bolt M12 | 1
29 | FG9804470419 | 高压软管 | High-pressure hose | 1
原车件 | FG9804470419 | 高压软管 | High-pressure hose | 1
替换件 | FZ9804470419 |  |  | 1
30 | LG9716471745 | 回油软管 | Oil return hose | 1
31 | Q67522 | 软管环箍 | Hose hoop | 2
10-01 FC98164702271 转向装置
转向装置
10-01 FC98164702271 转向装置
转向装置
序号 | 图号 | 名称 | Part Name | 数量 | 备注
No. | Part No. |  |  | Qty | Remark
32 | ZQ150B1025 | 六角头螺栓M10 | Hex head bolt M10 | 2
10-01 FZ981647000033 转向油罐
Steering oil reservoir assembly
10-01 FZ981647000033 转向油罐
Steering oil reservoir assembly
序号 | 图号 | 名称 | Part Name | 数量 | 备注
No. | Part No. |  |  | Qty | Remark
1 | LG9716470633/1 | 滤芯总成（湖北浠水天雄） | Filter Assembly (Hubei Xishui Tianxiong) | 1
2 | LG9716470833/1 | 油标尺（湖北浠水天雄） | Oil dipstick (Tianxiong, Xishui, Hubei) | 1
3 | LG9716470933/1 | 加注盖（湖北浠水天雄） | Add cap (Tianxiong, Xishui, Hubei) | 1
10-05 FC98065200135 H3 后悬架（4×4，153AS后桥，140缩短加厚后簧15+13，垫高60）
Vehicle suspension system
10-05 FC98065200135 H3 后悬架（4×4，153AS后桥，140缩短加厚后簧15+13，垫高60）
Vehicle suspension system
序号 | 图号 | 名称 | Part Name | 数量 | 备注
No. | Part No. |  |  | Qty | Remark
1 | FG9806525720 | EQ140缩短加厚后簧-前卷耳 | EQ140 Shortened and Thickened Rear Spring - Front Rolling Ears | 2
原车件 | FG9806525720 | EQ140缩短加厚后簧-前卷耳 | EQ140 Shortened and Thickened Rear Spring - Front Rolling Ears | 1
替换件 | FZ9806525720 | 后钢板弹簧总成 | Rear plate spring assembly | 1
2 | FG9604520012 | 板簧垫块 | Leaf spring cushion block | 2
原车件 | FG9604520012 | 板簧垫块 | Leaf spring cushion block | 1
替换件 | FZ9604520012 |  |  | 1
3 | FG9806523780 | 副簧总成 | Auxiliary spring assembly | 2
原车件 | FG9806523780 | 副簧总成 | Auxiliary spring assembly | 1
替换件 | FZ9806523780 | 后钢板弹簧总成 | Rear plate spring assembly | 1
4 | FG9804520001 | 套管 | Sleeve | 2
原车件 | FG9804520001 | 套管 | Sleeve | 1
替换件 | FZ9804520001 |  |  | 1
5 | FG9604520010 | 后侧垫铁 | Rear side pad iron | 4
原车件 | FG9604520010 | 后侧垫铁 | Rear side pad iron | 1
替换件 | FZ9604520010 |  |  | 1
10-05 FC98065200135 H3 后悬架（4×4，153AS后桥，140缩短加厚后簧15+13，垫高60）
Vehicle suspension system
10-05 FC98065200135 H3 后悬架（4×4，153AS后桥，140缩短加厚后簧15+13，垫高60）
Vehicle suspension system
序号 | 图号 | 名称 | Part Name | 数量 | 备注
No. | Part No. |  |  | Qty | Remark
6 | FG9604520007 | 140后钢板销 | 140 rear steel pin | 2
原车件 | FG9604520007 | 140后钢板销 | 140 rear steel pin | 1
替换件 | FZ9604520007 |  |  | 1
7 | ZQ150B1275TF2 | 六角头螺栓 | Hexagon head bolt | 2
8 | ZQ33212 | 2型全金属六角锁紧螺母 | Type 2 all-metal hexagonal lock nut | 2
9 | Q401B16 | 平垫圈 | Flat washer | 4
10 | Q40316F32 | 弹簧垫圈 | Spring washer | 2
11 | ZQ150B16130 | 六角头螺栓 | Hexagon head bolt | 2
12 | FG9804520043 | 后簧压板 | Rear spring pressure plate | 2
原车件 | FG9804520043 | 后簧压板 | Rear spring pressure plate | 1
替换件 | FZ9804520043 | 后簧压板 | Rear spring pressure plate | 1
13 | FG9804520061 | 板簧垫块 | Leaf spring cushion block | 2
原车件 | FG9804520061 | 板簧垫块 | Leaf spring cushion block | 1
替换件 | FZ9804520061 |  |  | 1
14 | WG9000520006 | 导向销 | Guide pin | 2 | 售后常用件
原车件 | WG9000520006 | 导向销 | Guide pin | 1
替换件 | 199000520006 | 导向销 | Guide pin | 1
15 | FG9804520650 | 140U型螺栓 | 140U bolt | 4
10-05 FC98065200135 H3 后悬架（4×4，153AS后桥，140缩短加厚后簧15+13，垫高60）
Vehicle suspension system
10-05 FC98065200135 H3 后悬架（4×4，153AS后桥，140缩短加厚后簧15+13，垫高60）
Vehicle suspension system
序号 | 图号 | 名称 | Part Name | 数量 | 备注
No. | Part No. |  |  | Qty | Remark
原车件 | FG9804520650 | 140U型螺栓 | 140U bolt | 1
替换件 | FZ9804520650 |  |  | 1
16 | FG9806520001 | 车桥底盖板 | Axle bottom cover plate | 2
原车件 | FG9806520001 | 车桥底盖板 | Axle bottom cover plate | 1
替换件 | FZ9806520001 |  |  | 1
17 | 3406902048 | 直通式黄油嘴 | Straight through butter nozzle | 2
10-05 FG9806525720 EQ140缩短加厚后簧-前卷耳
The rear leaf spring
10-05 FG9806525720 EQ140缩短加厚后簧-前卷耳
The rear leaf spring
序号 | 图号 | 名称 | Part Name | 数量 | 备注
No. | Part No. |  |  | Qty | Remark
1 | FZ9806525720 | 后钢板弹簧总成 | Rear plate spring assembly | 1
10-05 FZ9806525720 后钢板弹簧总成
后钢板弹簧总成
10-05 FZ9806525720 后钢板弹簧总成
后钢板弹簧总成
序号 | 图号 | 名称 | Part Name | 数量 | 备注
No. | Part No. |  |  | Qty | Remark
1 | FZ9806525720+001 | 主簧第一片 | First piece of main spring | 1
2 | FZ9806525720+002 | 主簧第二片 | Second piece of main spring | 1
3 | FZ9806525720+003 | 主簧第三片 | Third piece of main spring | 1
4 | FZ9806525720+004 | 主簧第四片 | Fourth piece of main spring | 1
5 | FZ9806525720+005 | 主簧第五片 | Fifth piece of main spring | 1
6 | FZ9806525720+006 | 主簧第六片 | Sixth piece of main spring | 1
7 | FZ9806525720+007 | 主簧第七片 | The seventh piece of the main spring | 1
8 | FZ9806525720+008 | 主簧第八片 | Eighth piece of main spring | 1
9 | FZ9806525720+009 | 主簧第九片 | Ninth piece of main spring | 1
10 | FZ9806525720+010 | 主簧第十片 | The tenth piece of the main spring | 1
11 | FZ9806525720+011 | 主簧第十一片 | The eleventh piece of the main spring | 1
10-05 FG9806523780 副簧总成
副簧总成
10-05 FG9806523780 副簧总成
副簧总成
序号 | 图号 | 名称 | Part Name | 数量 | 备注
No. | Part No. |  |  | Qty | Remark
1 | FZ9806523780 | 后钢板弹簧总成 | Rear plate spring assembly | 1
10-05 FZ9806523780 后钢板弹簧总成
后钢板弹簧总成
10-05 FZ9806523780 后钢板弹簧总成
后钢板弹簧总成
序号 | 图号 | 名称 | Part Name | 数量 | 备注
No. | Part No. |  |  | Qty | Remark
1 | FZ9806523780-01 | 第一片 | The first piece | 1
2 | FZ9806523780-02 | 第二片 | Second piece | 1
3 | FZ9806523780-03 | 第三片 | The third piece | 1
4 | FZ9806523780-04 | 第四片 | Fourth piece | 1
5 | FZ9806523780-05 | 第五片 | Fifth piece | 1
6 | FZ9806523780-06 | 第六片 | The sixth piece | 1
7 | FZ9806523780-07 | 第七片 | Seventh piece | 1
8 | FZ9806523780-08 | 第八片 | Eighth piece | 1
10-05 FC98066800102 4*4全驱前减振器系统
4 * 4 all drive front shock absorber sys
10-05 FC98066800102 4*4全驱前减振器系统
4 * 4 all drive front shock absorber sys
序号 | 图号 | 名称 | Part Name | 数量 | 备注
No. | Part No. |  |  | Qty | Remark
1 | FG9604680003 | 筒式减振器 | Cylindrical shock absorber | 2
原车件 | FG9604680003 | 筒式减振器 | Cylindrical shock absorber | 1
替换件 | FZ9604680003 |  |  | 1
2 | Q401B20 | 平垫圈 | Flat washer | 4
3 | FG9604680002 | 减振器上销 | Shock absorber upper pin | 2
原车件 | FG9604680002 | 减振器上销 | Shock absorber upper pin | 1
替换件 | FZ9604680002 |  |  | 1
4 | FG9803680186 | 减振器下销 | Damper lower pin | 2
原车件 | FG9803680186 | 减振器下销 | Damper lower pin | 1
替换件 | FZ9803680186 |  |  | 1
5 | Q402B16 | 大垫圈 | Large washer | 6
6 | Q401B24 | 平垫圈 | Flat washer | 2
7 | ZQ33216T13F2 | 2型全金属六角螺母 | Type 2 all-metal hexagon nut | 8
10-05 FC98045200198 前悬架
Vehicle suspension system
10-05 FC98045200198 前悬架
Vehicle suspension system
序号 | 图号 | 名称 | Part Name | 数量 | 备注
No. | Part No. |  |  | Qty | Remark
1 | FG9804523701 | 前左钢板弹簧总成 | Front left plate spring assembly | 1
原车件 | FG9804523701 | 前左钢板弹簧总成 | Front left plate spring assembly | 1
替换件 | FZ9804523701 |  |  | 1
2 | FG9804523702 | 前右钢板弹簧总成 | Front right plate spring assembly | 1
原车件 | FG9804523702 | 前右钢板弹簧总成 | Front right plate spring assembly | 1
替换件 | FZ9804523702 |  |  | 1
3 | WG9416520034 | 后簧压板 | Rear spring pressure plate | 2
原车件 | WG9416520034 | 后簧压板 | Rear spring pressure plate | 1
替换件 | AZ9416520034 |  |  | 1
4 | FG9804520360 | 前U型螺栓 | Front U-bolt | 2
原车件 | FG9804520360 | 前U型螺栓 | Front U-bolt | 1
替换件 | FZ9804520360 |  |  | 1
5 | FG9804520410 | 141前U型螺栓 | 141 front U-bolt | 2
原车件 | FG9804520410 | 141前U型螺栓 | 141 front U-bolt | 1
替换件 | FZ9804520410 |  |  | 1
10-05 FC98045200198 前悬架
Vehicle suspension system
10-05 FC98045200198 前悬架
Vehicle suspension system
序号 | 图号 | 名称 | Part Name | 数量 | 备注
No. | Part No. |  |  | Qty | Remark
6 | FG9806520016 | 前簧左活动吊耳 | Left movable suspension ear of front spring | 1
原车件 | FG9806520016 | 前簧左活动吊耳 | Left movable suspension ear of front spring | 1
替换件 | FZ9806520016 |  |  | 1
7 | FG9806520015 | 前簧右活动吊耳 | Front spring right movable lifting ear | 1
原车件 | FG9806520015 | 前簧右活动吊耳 | Front spring right movable lifting ear | 1
替换件 | FZ9806520015 |  |  | 1
8 | FG9604520001 | 板簧销 | Plate spring pin | 4
原车件 | FG9604520001 | 板簧销 | Plate spring pin | 1
替换件 | FZ9604520001 |  |  | 1
9 | ZQ361B16T13F6 | 2型六角螺母M16*1.5 | Hexagon nut of type 2 M16*1. 5 | 4
10 | FG9604520002 | 前钢板销 | Front steel plate pin | 2
原车件 | FG9604520002 | 前钢板销 | Front steel plate pin | 1
替换件 | FZ9604520002 |  |  | 1
11 | ZQ150B1070 | 六角头螺栓 | Hexagon head bolt | 2
10-05 FC98045200198 前悬架
Vehicle suspension system
10-05 FC98045200198 前悬架
Vehicle suspension system
序号 | 图号 | 名称 | Part Name | 数量 | 备注
No. | Part No. |  |  | Qty | Remark
12 | ZQ33210 | 2型全金属六角锁紧螺母 | Type 2 all-metal hexagonal lock nut | 2
13 | WG9416520030 | 限位块总成 | Limit block assembly | 2 | 售后常用件
原车件 | WG9416520030 | 限位块总成 | Limit block assembly | 1
替换件 | AZ9416520030 | 限位块总成 | Limit block assembly | 1
14 | FG9816520030 | 限位支架 | Limit bracket | 2
原车件 | FG9816520030 | 限位支架 | Limit bracket | 1
替换件 | FZ9816520030 |  |  | 1
15 | ZQ150B1265 | 六角头螺栓 | Hexagon head bolt | 4
16 | ZQ33212 | 2型全金属六角锁紧螺母 | Type 2 all-metal hexagonal lock nut | 4
17 | 3406902048 | 直通式黄油嘴 | Straight through butter nozzle | 6
10-10 FC98163101427 传动轴
transmission shaft
10-10 FC98163101427 传动轴
transmission shaft
序号 | 图号 | 名称 | Part Name | 数量 | 备注
No. | Part No. |  |  | Qty | Remark
1 | WG9725311652 | 导径螺栓 | Square neck bolt | 8
原车件 | WG9725311652 | 导径螺栓 | Square neck bolt | 1
替换件 | AZ9725311652 |  |  | 1
2 | ZQ361B16T13F2 | 2型六角螺母M16*1.5 | Hexagon nut of type 2 M16*1. 5 | 8
3 | FG9807310515 | 传动轴 | Powertrain system | 1
原车件 | FG9807310515 | 传动轴 | Powertrain system | 1
替换件 | FZ9807310515 | 传动轴 | Powertrain system | 1
4 | FG9604311540 | 传动轴 | Powertrain system | 1
原车件 | FG9604311540 | 传动轴 | Powertrain system | 1
替换件 | FZ9604311540 | 传动轴 | Powertrain system | 1
5 | FG9808311425 | 传动轴 | Powertrain system | 1
原车件 | FG9808311425 | 传动轴 | Powertrain system | 1
替换件 | FZ9808311425 | 传动轴 | Powertrain system | 1
6 | LG9704314514 | 导径螺栓 | Square neck bolt | 16
原车件 | LG9704314514 | 导径螺栓 | Square neck bolt | 1
替换件 | LZ9704314514 | 导径螺栓 | Square neck bolt | 1
7 | ZQ361B14T13F2 | 2型六角螺母M14*1.5 | Hexagon nut of type 2 M14*1. 5 | 16
10-10 FG9807310515 传动轴
transmission shaft
10-10 FG9807310515 传动轴
transmission shaft
序号 | 图号 | 名称 | Part Name | 数量 | 备注
No. | Part No. |  |  | Qty | Remark
1 | FZ9807310515 | 传动轴 | Powertrain system | 1
10-10 FZ9807310515 传动轴
传动轴
10-10 FZ9807310515 传动轴
传动轴
序号 | 图号 | 名称 | Part Name | 数量 | 备注
No. | Part No. |  |  | Qty | Remark
1 | FZ980831242001 | 传动轴连接盘 | Transmission shaft connecting plate | 1
2 | WG9109314862 | 传动轴连接盘(88×112/Φ48×135.2) | Transmission shaft connecting plate (88×112 / Φ48×135.2) | 1
原车件 | WG9109314862 | 传动轴连接盘(88×112/Φ48×135.2) | Transmission shaft connecting plate (88×112 / Φ48×135.2) | 1
替换件 | AZ9109314862 |  |  | 1
3 | WG9148314880 | 48135万向节总成 | 48135 universal joint assembly | 2
10-10 FG9604311540 传动轴
transmission shaft
10-10 FG9604311540 传动轴
transmission shaft
序号 | 图号 | 名称 | Part Name | 数量 | 备注
No. | Part No. |  |  | Qty | Remark
1 | FZ9604311540 | 传动轴 | Powertrain system | 1
10-10 FZ9604311540 传动轴
传动轴
10-10 FZ9604311540 传动轴
传动轴
序号 | 图号 | 名称 | Part Name | 数量 | 备注
No. | Part No. |  |  | Qty | Remark
1 | FZ980831242001 | 传动轴连接盘 | Transmission shaft connecting plate | 2
2 | WG9148314880 | 48135万向节总成 | 48135 universal joint assembly | 2
10-10 FG9808311425 传动轴
transmission shaft
10-10 FG9808311425 传动轴
transmission shaft
序号 | 图号 | 名称 | Part Name | 数量 | 备注
No. | Part No. |  |  | Qty | Remark
1 | FZ9808311425 | 传动轴 | Powertrain system | 1
10-10 FZ9808311425 传动轴
传动轴
10-10 FZ9808311425 传动轴
传动轴
序号 | 图号 | 名称 | Part Name | 数量 | 备注
No. | Part No. |  |  | Qty | Remark
1 | FZ980831242001 | 传动轴连接盘 | Transmission shaft connecting plate | 1
2 | WG9109314862 | 传动轴连接盘(88×112/Φ48×135.2) | Transmission shaft connecting plate (88×112 / Φ48×135.2) | 1
原车件 | WG9109314862 | 传动轴连接盘(88×112/Φ48×135.2) | Transmission shaft connecting plate (88×112 / Φ48×135.2) | 1
替换件 | AZ9109314862 |  |  | 1
3 | WG9148314880 | 48135万向节总成 | 48135 universal joint assembly | 2
10-15 FC98068601105 备胎架及附件
Spare tire rack and accessories
10-15 FC98068601105 备胎架及附件
Spare tire rack and accessories
序号 | 图号 | 名称 | Part Name | 数量 | 备注
No. | Part No. |  |  | Qty | Remark
1 | FG9604867576 | 备胎升降器 | Spare tire elevator | 1
2 | FG9831861534 | 备胎升降器摇杆（长度520mm） | Spare tire lift lever (length 520mm) | 1
原车件 | FG9831861534 | 备胎升降器摇杆（长度520mm） | Spare tire lift lever (length 520mm) | 1
替换件 | FZ9831861534 |  |  | 1
3 | FG9704860095 | 备胎架橡胶堵头 | Spare tire frame rubber plug | 1
原车件 | FG9704860095 | 备胎架橡胶堵头 | Spare tire frame rubber plug | 1
替换件 | FZ9704860095 | 备胎架橡胶堵头 | Spare tire frame rubber plug | 1
4 | FG9704860094 | 摇臂固定套 | Rocker arm fixing sleeve | 1
原车件 | FG9704860094 | 摇臂固定套 | Rocker arm fixing sleeve | 1
替换件 | FZ9704860094 |  |  | 1
5 | Q40310F32 | 弹簧垫圈 | Spring washer | 4
6 | Q5002526F32 | 开口销 | Cotter pin | 1
7 | Q510B0840F32 | 销轴 | Axis pin | 1
8 | ZQ150B1025 | 六角头螺栓M10 | Hex head bolt M10 | 4
9 | Q401B08F32 | 平垫圈 | Flat washer | 1
10 | ZQ360B10 | 2型六角螺母 | Hexagon nut of type 2 | 4
10-15 FC98166100005 车轮与轮胎
Wheel and tire assembly
10-15 FC98166100005 车轮与轮胎
Wheel and tire assembly
序号 | 图号 | 名称 | Part Name | 数量 | 备注
No. | Part No. |  |  | Qty | Remark
1 | FG9115610021 | 7.00T-20车轮总成 | 7.00T - 20 wheel assembly | 6
2 | FG9804618259 | 9.00R20-16PR轮胎总成 | 9.00R20-16PR tire assembly | 6
3 | FG9604610275 | 脚踏圈(？275) | Pedal ring | 2
10-15 FC98166180001 车轮与轮胎
Spare wheel optional
10-15 FC98166180001 车轮与轮胎
Spare wheel optional
序号 | 图号 | 名称 | Part Name | 数量 | 备注
No. | Part No. |  |  | Qty | Remark
1 | FG9115610021 | 7.00T-20车轮总成 | 7.00T - 20 wheel assembly | 1
2 | FG9804618259 | 9.00R20-16PR轮胎总成 | 9.00R20-16PR tire assembly | 1
10-20 FC98145100667 车架总成
Frame Side Rails
10-20 FC98145100667 车架总成
Frame Side Rails
序号 | 图号 | 名称 | Part Name | 数量 | 备注
No. | Part No. |  |  | Qty | Remark
1 | FG9804360062 | 橡胶防护套φ40x13 | Rubber protective cover with a diameter of 40x13 | 2
原车件 | FG9804360062 | 橡胶防护套φ40x13 | Rubber protective cover with a diameter of 40x13 | 1
替换件 | FZ9804360062 | 橡胶防护套φ40x13 | Rubber protective cover with a diameter of 40x13 | 1
2 | LG9700360204 | 橡胶防护套50×13 | Rubber sheath 50×13 | 3
原车件 | LG9700360204 | 橡胶防护套50×13 | Rubber sheath 50×13 | 1
替换件 | LZ9700360204 | 橡胶防护套50×13 | Rubber sheath 50×13 | 1
3 | FG9804360881 | 橡胶护套(70X45X13) | Rubber sheath (70X45X13) | 3
原车件 | FG9804360881 | 橡胶护套(70X45X13) | Rubber sheath (70X45X13) | 1
替换件 | FZ9804360881 | 橡胶护套(70X45X13) | Rubber sheath (70X45X13) | 1
4 | FZ982651420000 | 车架总成 | Frame assembly | 1
10-20 FZ982651420000 车架总成
Frame Side Rails
10-20 FZ982651420000 车架总成
Frame Side Rails
序号 | 图号 | 名称 | Part Name | 数量 | 备注
No. | Part No. |  |  | Qty | Remark
1 | ZQ32512T13F6 | 六角法兰面带齿螺母M12*1.25 | Hexagon toothed nut with flange M12*1.25 | 23
2 | ZQ1811240TF6 | 六角法兰面带齿螺栓M12*1.25 | Hexagon toothed bolt with flange M12*1.25 | 21
3 | ZQ1811250TF6 | 六角法兰面带齿螺栓M12*1.25 | Hexagon toothed bolt with flange M12*1.25 | 2
4 | Q4501244 | 半圆头铆钉 | Half-round head rivet | 28
5 | Q4501242 | 半圆头铆钉 | Half-round head rivet | 28
6 | Q4501036 | 半圆头铆钉 | Half-round head rivet | 2
7 | Q4501238 | 半圆头铆钉 | Half-round head rivet | 12
8 | Q4501252 | 半圆头铆钉 | Half-round head rivet | 40
9 | ZQ32514T13F6 | 六角法兰面带齿螺母M14*1.5 | Hex flange nut with teeth M14* 1.5 | 14
10 | ZQ1811440TF6 | 六角法兰面带齿螺栓M14*1.5 | Hex bolt with serrated flange M14*1.5 | 10
11 | ZQ1811455TF6 | 六角法兰面带齿螺栓 | Hexagon toothed bolt with flange | 4
12 | FZ982651420001 | 车架左纵梁 | Left longitudinal beam of frame | 1
10-20 FZ982651420000 车架总成
Frame Side Rails
10-20 FZ982651420000 车架总成
Frame Side Rails
序号 | 图号 | 名称 | Part Name | 数量 | 备注
No. | Part No. |  |  | Qty | Remark
13 | FZ982651420002 | 车架右纵梁 | Right longitudinal beam of frame | 1
14 | FG9804510630 | 第一横梁(2080、幅高255) | First crossbeam (2080, width height 255) | 1
原车件 | FG9804510630 | 第一横梁(2080、幅高255) | First crossbeam (2080, width height 255) | 1
替换件 | FZ9804510630 | 横梁 | Cross beam | 1
15 | FG9804511104 | 第二横梁（250幅高，轻卡驾驶室） | Second crossbeam (250 high, light truck cab) | 1
原车件 | FG9804511104 | 第二横梁（250幅高，轻卡驾驶室） | Second crossbeam (250 high, light truck cab) | 1
替换件 | FZ9804511104 |  |  | 1
16 | FG9604514450 | 变速箱横梁总成 | Rear wheel hub 31N31-04015 | 1
原车件 | FG9604514450 | 变速箱横梁总成 | Rear wheel hub 31N31-04015 | 1
替换件 | FZ9604514450 | 变速箱吊架横梁总成 | Transmission suspension crossbeam assembly | 1
17 | FG9806510315 | 传动轴吊架横梁总成 | Drive shaft hanger beam assembly | 1
10-20 FZ982651420000 车架总成
Frame Side Rails
10-20 FZ982651420000 车架总成
Frame Side Rails
序号 | 图号 | 名称 | Part Name | 数量 | 备注
No. | Part No. |  |  | Qty | Remark
原车件 | FG9806510315 | 传动轴吊架横梁总成 | Drive shaft hanger beam assembly | 1
替换件 | FZ9806510315 | 横梁总成 | Cross beam assembly | 1
18 | FG9814510415 | 前加强梁总成 | Front reinforced beam assembly | 1
原车件 | FG9814510415 | 前加强梁总成 | Front reinforced beam assembly | 1
替换件 | FZ9814510415 |  |  | 1
19 | FG9814510420 | 后加强梁总成 | Rear reinforced beam assembly | 1
原车件 | FG9814510420 | 后加强梁总成 | Rear reinforced beam assembly | 1
替换件 | FZ9814510420 |  |  | 1
20 | FG9806510675 | 尾横梁 | Tail crossbeam | 1
原车件 | FG9806510675 | 尾横梁 | Tail crossbeam | 1
替换件 | FZ9806510675 |  |  | 1
21 | LG9704590803 | 前悬置左支架 | Front suspension left bracket | 1
原车件 | LG9704590803 | 前悬置左支架 | Front suspension left bracket | 1
替换件 | LZ9704590803 | 前悬置左支架 | Front suspension left bracket | 1
23 | FG9604520117 | EQ1061前簧前支架 | EQ1061 Front Spring Front Support | 2
原车件 | FG9604520117 | EQ1061前簧前支架 | EQ1061 Front Spring Front Support | 1
10-20 FZ982651420000 车架总成
Frame Side Rails
10-20 FZ982651420000 车架总成
Frame Side Rails
序号 | 图号 | 名称 | Part Name | 数量 | 备注
No. | Part No. |  |  | Qty | Remark
替换件 | FZ9604520117 | EQ1061前簧前支架 | EQ1061 Front Spring Front Support | 1
24 | FG9806590139 | 发动机后悬置支座 | Engine rear suspension mount | 1
原车件 | FG9806590139 | 发动机后悬置支座 | Engine rear suspension mount | 1
替换件 | FZ9806590139 |  |  | 1
25 | FG9606515150 | 后桥减震块加强支座 | Strengthening support for rear axle shock absorber block | 2
原车件 | FG9606515150 | 后桥减震块加强支座 | Strengthening support for rear axle shock absorber block | 1
替换件 | FZ9606515150 | 后桥减震块加强支座 | Strengthening support for rear axle shock absorber block | 1
26 | FG9604680006 | EQ145减震器上支架 | EQ145 shock absorber bracket | 2
原车件 | FG9604680006 | EQ145减震器上支架 | EQ145 shock absorber bracket | 1
替换件 | FZ9604680006 | 减振器上支架 | Upper shock absorber bracket | 1
27 | FG9604520102 | EQ140后簧前支架 | EQ140 rear spring front bracket | 2
原车件 | FG9604520102 | EQ140后簧前支架 | EQ140 rear spring front bracket | 1
替换件 | FZ9604520102 |  |  | 1
10-20 FZ982651420000 车架总成
Frame Side Rails
10-20 FZ982651420000 车架总成
Frame Side Rails
序号 | 图号 | 名称 | Part Name | 数量 | 备注
No. | Part No. |  |  | Qty | Remark
28 | FG9604520103 | EQ140后簧后支架 | EQ140 rear spring bracket | 2
原车件 | FG9604520103 | EQ140后簧后支架 | EQ140 rear spring bracket | 1
替换件 | FZ9604520103 |  |  | 1
29 | FG9604520106 | EQ140副簧滑板-后悬架 | EQ140 secondary spring skateboard - rear suspension | 2
原车件 | FG9604520106 | EQ140副簧滑板-后悬架 | EQ140 secondary spring skateboard - rear suspension | 1
替换件 | FZ9604520106 |  |  | 1
30 | FG9604520105 | 副簧支架 | Auxiliary spring bracket | 4
原车件 | FG9604520105 | 副簧支架 | Auxiliary spring bracket | 1
替换件 | FZ9604520105 | EQ140副簧支架 | EQ140 secondary spring bracket | 1
31 | FG9806510845 | 备胎支撑横梁总成 | Spare tire support crossbeam assembly | 1
原车件 | FG9806510845 | 备胎支撑横梁总成 | Spare tire support crossbeam assembly | 1
替换件 | FZ9806510845 | 备胎支撑横梁总成 | Spare tire support crossbeam assembly | 1
32 | FG9604931402 | 后托钩 | Rear support hook | 1
原车件 | FG9604931402 | 后托钩 | Rear support hook | 1
10-20 FZ982651420000 车架总成
Frame Side Rails
10-20 FZ982651420000 车架总成
Frame Side Rails
序号 | 图号 | 名称 | Part Name | 数量 | 备注
No. | Part No. |  |  | Qty | Remark
替换件 | FZ9604931402 | 后拖钩 | Rear towing hook | 1
33 | FG9806263510 | 分动箱悬置左支座总成 | Transfer case suspension left support assembly | 1
原车件 | FG9806263510 | 分动箱悬置左支座总成 | Transfer case suspension left support assembly | 1
替换件 | FZ9806263510 | 分动箱悬置左支座总成 | Transfer case suspension left support assembly | 1
34 | FG9806263520 | 分动箱悬置右支座总成 | Transfer case suspension right support assembly | 1
原车件 | FG9806263520 | 分动箱悬置右支座总成 | Transfer case suspension right support assembly | 1
替换件 | FZ9806263520 |  |  | 1
10-95 FC98049400100 尾灯支架
tail lamp bracket
10-95 FC98049400100 尾灯支架
tail lamp bracket
序号 | 图号 | 名称 | Part Name | 数量 | 备注
No. | Part No. |  |  | Qty | Remark
1 | FG9604940002 | 右尾灯支架 | Right tail lamp bracket | 1
原车件 | FG9604940002 | 右尾灯支架 | Right tail lamp bracket | 1
替换件 | FZ9604940002 |  |  | 1
2 | FG9604940004 | 左后尾灯支架总成(牌照板四点固定) | Left rear taillight support Assembly (plate plate fixed at four points) | 1
原车件 | FG9604940004 | 左后尾灯支架总成(牌照板四点固定) | Left rear taillight support Assembly (plate plate fixed at four points) | 1
替换件 | FZ9604940004 |  |  | 1
10-95 FC98049300111 牵引装置
Traction device
10-95 FC98049300111 牵引装置
Traction device
序号 | 图号 | 名称 | Part Name | 数量 | 备注
No. | Part No. |  |  | Qty | Remark
1 | FG9804930003 | 前托钩 | Front support hook | 1
原车件 | FG9804930003 | 前托钩 | Front support hook | 1
替换件 | FZ9804930003 |  |  | 1
2 | ZQ1811460TF6 | 六角法兰面带齿螺栓M14*1.5 | Hex bolt with serrated flange M14*1.5 | 2
3 | ZQ32514T13F6 | 六角法兰面带齿螺母M14*1.5 | Hex flange nut with teeth M14* 1.5 | 2
10-95 FC98048500108 随车工具
List of onboard tools
10-95 FC98048500108 随车工具
List of onboard tools
序号 | 图号 | 名称 | Part Name | 数量 | 备注
No. | Part No. |  |  | Qty | Remark
1 | FG9604850003 | 千斤顶 QYL10 JB2104 | Jack QYL10 JB2104 | 1
原车件 | FG9604850003 | 千斤顶 QYL10 JB2104 | Jack QYL10 JB2104 | 1
替换件 | FZ9604850003 |  |  | 1
2 | FG9604861043 | 随车工具 | Vehicle tools | 1

## 11其他 Others
FC98088800201 防冻液
防冻液
FC98088800201 防冻液
防冻液
序号 | 图号 | 名称 | Part Name | 数量 | 备注
No. | Part No. |  |  | Qty | Remark
1 | FG9820530000 | -25号冷却液 | -Coolant No. 25 | 190
2 | FG9804530050 | -25号防冻液加注标识 | -Antifreeze filling label No. 25 | 1
原车件 | FG9804530050 | -25号防冻液加注标识 | -Antifreeze filling label No. 25 | 1
替换件 | FZ9804530050 |  |  | 1

## 12上装 Ruck Loading
12-01 FC98055000040 挡泥板胶皮(出口车)
Fender
12-01 FC98055000040 挡泥板胶皮(出口车)
Fender
序号 | 图号 | 名称 | Part Name | 数量 | 备注
No. | Part No. |  |  | Qty | Remark
1 | FG9805500040 | 挡泥板胶皮(出口大轻卡) | Fender rubber (export light truck) | 2
原车件 | FG9805500040 | 挡泥板胶皮(出口大轻卡) | Fender rubber (export light truck) | 1
替换件 | FZ9805500040 |  |  | 1