## 01驾驶室 Driver's cab
01-01 AC16710.10613 涂漆的驾驶室本体（H76L/H77L）(右置)
cab with varnish
01-01 AC16710.10613 涂漆的驾驶室本体（H76L/H77L）(右置)
cab with varnish
序号 | 图号 | 名称 | Part Name | 数量 | 备注
No. | Part No. |  |  | Qty | Remark
1 | AZ1771100004 | 驾驶室本体带车门（H76L/H77L）(右置) (车身部) | Cab body with door (H76L / H77L) (Right-mounted) (Body part) | 1
2 | YH167B--000013 |  | HOWO N cab assembly (H77L right-hand light luxury version, manual rearview mirror, excluding electrical device) | 1 | kabin assembly
01-01 AZ1771100004 驾驶室本体带车门（H76L/H77L）(右置) (车身部)
cab with doors
01-01 AZ1771100004 驾驶室本体带车门（H76L/H77L）(右置) (车身部)
cab with doors
序号 | 图号 | 名称 | Part Name | 数量 | 备注
No. | Part No. |  |  | Qty | Remark
1 | AZ1771210012 | 右车门总成（右置） | Right door assembly ( Right-mounted) | 1
2 | AZ1771210011 | 左车门总成（右置） | Left door assembly ( Right-mounted) | 1
3 | WG1671210057 | 左门上部铰链前总成 | Front upper hinge assembly of left door | 1 | 售后常用件
4 | WG1671210058 | 右门上部铰链前总成 | Front upper hinge assembly of right door | 1 | 售后常用件
5 | WG1671210059 | 左门下部铰链前总成 | Front lower hinge assembly of left door | 1 | 售后常用件
6 | WG1671210060 | 右门下部铰链前总成 | Front lower hinge assembly of right door | 1 | 售后常用件
7 | ZQ1840820 | 六角法兰面螺栓M8 | Hexagon bolt with flange M8 | 14
8 | ZQ1840825 | 六角法兰面螺栓M8 | Hexagon bolt with flange M8 | 16
9 | WG1671210139 | 车门补强胶片 | Door stiffener film | 2
10 | AZ1771180004 | 白车身零件总成（右置） | Body-in-white parts assembly ( Right-mounted) | 1
01-05 AC16733.10104 车门玻璃机构（NJ17）
door glasses
01-05 AC16733.10104 车门玻璃机构（NJ17）
door glasses
序号 | 图号 | 名称 | Part Name | 数量 | 备注
No. | Part No. |  |  | Qty | Remark
1 | WG1671330213 | 左车门玻璃(NJ17) | Left door glass (NJ17) | 1
2 | WG1671330214 | 右车门玻璃(NJ17) | Right door glass (NJ17) | 1
3 | WG1671330239 | 滑槽密封条II | Chute sealing strip II | 2
4 | WG1671330234 | 滑槽密封条I | Chute sealing strip I | 2
5 | WG1671330231 | 车门密封条 | Door sealing strip | 1
6 | WG1671330232 | 右车门升降玻璃密封条 | Right door lift glass sealing strip | 1
7 | WG1671330233 | 升降玻璃下密封条 | Lower sealing strip of lift glass | 4
01-05 AC95255824012 车门附件
electrical apparatus
01-05 AC95255824012 车门附件
electrical apparatus
序号 | 图号 | 名称 | Part Name | 数量 | 备注
No. | Part No. |  |  | Qty | Remark
1 | YZ952558100364 | 车门控制器 | Door controller | 1
2 | WG9525580086 | 门控盒固定支架 | Door control box fixing bracket | 1
原车件 | WG9525580086 | 门控盒固定支架 | Door control box fixing bracket | 1
替换件 | AZ9525580086 |  |  | 1
3 | YG9525581113 | 左门控开关(豪华版) | Left door control switch ( Luxury model) | 1 | Wearing parts
4 | YG9525581112 | 右门控开关 | Right door control switch | 1 | Wearing parts
01-05 YZ952558100364 车门控制器
车门控制器
01-05 YZ952558100364 车门控制器
车门控制器
序号 | 图号 | 名称 | Part Name | 数量 | 备注
No. | Part No. |  |  | Qty | Remark
1 | YZ952558100364/1 | 车门控制器 | Door controller | 1
2 | YZ952558100364/2 | 车门控制器 | Door controller | 1
01-05 YZ952558100364/1 车门控制器
车门控制器
01-05 YZ952558100364/1 车门控制器
车门控制器
序号 | 图号 | 名称 | Part Name | 数量 | 备注
No. | Part No. |  |  | Qty | Remark
1 | YZ952558100361/1 | 中控门锁控制器 | Central door lock controller | 1 | Wearing parts
2 | YZ952558100362/2 | 遥控钥匙(豪沃N/中控门锁控制器有电动后视镜功能&无卧铺操作开关连通功能)(雅安 | Remote control key (Haowo N/ central control door lock controller with electric rearview mirror function&no connection function for sleeper operation switch) (Ya' an | 2
01-05 YZ952558100364/2 车门控制器
车门控制器
01-05 YZ952558100364/2 车门控制器
车门控制器
序号 | 图号 | 名称 | Part Name | 数量 | 备注
No. | Part No. |  |  | Qty | Remark
1 | YZ952558100361/2 | 中控门锁控制器 | Central door lock controller | 1 | Wearing parts
2 | YZ952558100362/1 | 遥控钥匙(豪沃N/中控门锁控制器有电动后视镜功能&无卧铺操作开关连通功能)(惠州 | Remote key (HOWO N/central door lock controller with electric rearview mirror function&no sleeper operation switch connection function) ( Huizhou) | 2
01-05 YC16733-1000001 车门附件
Door accessories
01-05 YC16733-1000001 车门附件
Door accessories
序号 | 图号 | 名称 | Part Name | 数量 | 备注
No. | Part No. |  |  | Qty | Remark
1 | YZ167133000001 | 左门内护板总成（NJ17） | Left door inner guard plate assembly (NJ17) | 1
2 | YZ167133000002 | 右门内护板总成（NJ17） | Right door inner guard plate assembly (NJ17) | 1
3 | ZQ210B0670F31 | 内六角花形圆柱头螺钉 | Hexalobular socket head cap screws | 6
4 | WG1651330136 | 平头半六角铆螺母M5 | Flat head semi-hexagonal rivet nut M5 | 10
5 | Q215B0516 | 内六角花形盘头螺钉 | Hexalobular socket pan head screw | 10
6 | WG1671330226 | 车门下防水膜 | Lower door waterproof membrane | 2
原车件 | WG1671330226 | 车门下防水膜 | Lower door waterproof membrane | 1
替换件 | AZ1671330226 |  |  | 1
6 | Q401B05 | 平垫圈 | Flat washer | 10
7 | WG1671330225 | 车门前防水膜（NJ17） | Front door waterproof membrane (NJ17) | 2
原车件 | WG1671330225 | 车门前防水膜（NJ17） | Front door waterproof membrane (NJ17) | 1
替换件 | AZ1671330225 |  |  | 1
01-05 YC16733-1000001 车门附件
Door accessories
01-05 YC16733-1000001 车门附件
Door accessories
序号 | 图号 | 名称 | Part Name | 数量 | 备注
No. | Part No. |  |  | Qty | Remark
8 | WG1651330093 | 左前门装饰密封胶片 | Left front door trim sealing film | 1
原车件 | WG1651330093 | 左前门装饰密封胶片 | Left front door trim sealing film | 1
替换件 | AZ1651330093 |  |  | 1
9 | WG1651330094 | 右前门装饰密封胶片 | Right front door trim sealing film | 1
原车件 | WG1651330094 | 右前门装饰密封胶片 | Right front door trim sealing film | 1
替换件 | AZ1651330094 |  |  | 1
10 | WG1651330125 | 前门密封胶片 | Front sealing film | 4
原车件 | WG1651330125 | 前门密封胶片 | Front sealing film | 1
替换件 | AZ1651330125 | 前门密封胶片 | Front sealing film | 1
11 | WG1671330223 | 左A柱整体把手 | Left column A integral handle | 1
原车件 | WG1671330223 | 左A柱整体把手 | Left column A integral handle | 1
替换件 | AZ1671330223 |  |  | 1
12 | WG1671330224 | 右A柱整体把手 | Right column A integral handle | 1
原车件 | WG1671330224 | 右A柱整体把手 | Right column A integral handle | 1
替换件 | AZ1671330224 |  |  | 1
01-05 YC16733-1000001 车门附件
Door accessories
01-05 YC16733-1000001 车门附件
Door accessories
序号 | 图号 | 名称 | Part Name | 数量 | 备注
No. | Part No. |  |  | Qty | Remark
13 | 812W61441-0001 | 泡沫垫 | Foam pad | 2
14 | ZQ1840820 | 六角法兰面螺栓M8 | Hexagon bolt with flange M8 | 4
15 | WG1671330030 | 侧围扶手 | Side wall handrail | 2
原车件 | WG1671330030 | 侧围扶手 | Side wall handrail | 1
替换件 | AZ1671330030 |  |  | 1
16 | Q215B0830F31 | 内六角花形盘头螺钉 | Hexalobular socket pan head screw | 4
17 | WG1671330002 | 车门密封胶条 | Door sealing rubber strip | 2
18 | AZ160033000112 | 车门密封条 | Door sealing strip | 1
19 | AZ160033000113 | 车门密封条 | Door sealing strip | 1
01-05 AC16733.10213 玻璃升降器(NJ17 车身部分)
Window Lifter
01-05 AC16733.10213 玻璃升降器(NJ17 车身部分)
Window Lifter
序号 | 图号 | 名称 | Part Name | 数量 | 备注
No. | Part No. |  |  | Qty | Remark
1 | Q2360616 | 十字槽盘头螺钉、弹簧垫圈和平垫圈组合件 | Cross-recessed pan head screw , Spring washer and flat washer assembly | 8
2 | GB9074.3-M6X10 | 六角十字凹槽法兰面螺栓 | Cross-recessed hexagon bolt with flange | 12
3 | WG1671330202 | 右玻璃升降器总成(NJ17) | Right window glass lifter assembly (NJ17) | 1 | 售后常用件
4 | WG1671330201 | 左玻璃升降器总成(NJ17) | Left window glass lifter assembly (NJ17) | 1 | 售后常用件
5 | WG1671330235 | 左下前滑槽 | Lower left front slide chute | 1
6 | WG1671330236 | 右下前滑槽 | Lower right front slide chute | 1
7 | WG1671330237 | 左下后滑轨 | Lower left rear slide rail | 1
8 | WG1671330238 | 右下后滑轨 | Lower right rear slide rail | 1
01-05 AC16734.10111 豪瀚驾驶室门锁装置(NJ17 电控)
cab door latch
01-05 AC16734.10111 豪瀚驾驶室门锁装置(NJ17 电控)
cab door latch
序号 | 图号 | 名称 | Part Name | 数量 | 备注
No. | Part No. |  |  | Qty | Remark
1 | ZQ2580612 | 内六角花型沉头螺钉 | Hexalobular socket countersunk head screws | 2
1 | ZQ2580612 | 内六角花型沉头螺钉 | Hexalobular socket countersunk head screws | 6
2 | Q2360620 | 十字槽盘头螺钉、弹簧垫圈和平垫圈组合件 | Cross-recessed pan head screw , Spring washer and flat washer assembly | 2
3 | WG1671340149 | 左侧锁芯拉杆 | Left lock core pull rod | 1
4 | WG1671340150 | 右侧锁芯拉杆 | Right lock core pull rod | 1
5 | WG1671340155 | 外开拉杆卡扣 | Outward opening pull rod buckle | 2
6 | WG1671340156 | 内开拉线 | Inward opening stay wire | 2
7 | WG1671340158 | 锁扣总成 | Lock catch assembly | 2
8 | WG1671340113 | 左内抠手总成（NJ17） | Left inner handle assembly ( NJ17) | 1
9 | WG1671340114 | 右内抠手总成（NJ17） | Right inner handle assembly ( NJ17) | 1
10 | Q215B0516 | 内六角花形盘头螺钉 | Hexalobular socket pan head screw | 2
01-05 AC16734.10111 豪瀚驾驶室门锁装置(NJ17 电控)
cab door latch
01-05 AC16734.10111 豪瀚驾驶室门锁装置(NJ17 电控)
cab door latch
序号 | 图号 | 名称 | Part Name | 数量 | 备注
No. | Part No. |  |  | Qty | Remark
10 | Q215B0516 | 内六角花形盘头螺钉 | Hexalobular socket pan head screw | 8
10 | Q215B0516 | 内六角花形盘头螺钉 | Hexalobular socket pan head screw | 6
11 | WG1671340112 | 车门内饰板支架 | Door interior panel bracket | 1
12 | WG1671340122 | 车门内饰板支架 | Door interior panel bracket | 1
13 | WG1651330136 | 平头半六角铆螺母M5 | Flat head semi-hexagonal rivet nut M5 | 6
14 | Q401B05 | 平垫圈 | Flat washer | 6
15 | WG1671340164 | 车门限位器总成（NJ17） | Door stopper assembly (NJ17) | 2
16 | ZQ1840620 | 六角法兰面螺栓M6 | Hexagon bolt with flange M6 | 4
17 | ZQ1840820 | 六角法兰面螺栓M8 | Hexagon bolt with flange M8 | 2
18 | WG1671340151 | 左侧电控锁体总成 | Left electric control lock assembly | 1 | Wearing parts
19 | WG1671340152 | 右侧电控锁体总成 | Right electric control lock assembly | 1 | Wearing parts
20 | WG1671340147 | 左侧外开拉杆 | Left outward opening pull rod | 1
21 | WG1671340148 | 右侧外开拉杆 | Right outward opening pull rod | 1
01-05 AC16734.10111 豪瀚驾驶室门锁装置(NJ17 电控)
cab door latch
01-05 AC16734.10111 豪瀚驾驶室门锁装置(NJ17 电控)
cab door latch
序号 | 图号 | 名称 | Part Name | 数量 | 备注
No. | Part No. |  |  | Qty | Remark
22 | WG1671340165 | 左外开转换曲柄 | Left outward opening change-over crank | 1
23 | WG1671340166 | 右外开转换曲柄 | Right outward opening change-over crank | 1
24 | Q2360616 | 十字槽盘头螺钉、弹簧垫圈和平垫圈组合件 | Cross-recessed pan head screw , Spring washer and flat washer assembly | 4
25 | WG1671340161 | 左门锁外把手(NJ17) | Outside handle of left door lock (NJ17) | 1
26 | WG1671340162 | 右门锁外把手(NJ17) | Outside handle of right door lock (NJ17) | 1
27 | Q2400820 | 十字槽沉头螺钉和锥形锁紧垫圈组合件 | Cross-recessed countersunk head screw and tapered locking washer assembly | 4
01-20 AC1600710000004 前风窗玻璃
Front windshield glass
01-20 AC1600710000004 前风窗玻璃
Front windshield glass
序号 | 图号 | 名称 | Part Name | 数量 | 备注
No. | Part No. |  |  | Qty | Remark
1 | WG1671710001 | 前挡风玻璃 | Front windshield | 1 | Wearing parts
2 | WG1671710203 | 左侧固定窗玻璃(NJ17) | Left fixed window glass (NJ17) | 1
3 | WG1651710002 | 玻璃密封条 | Glass seal strip | 1
4 | WG1671710204 | 右侧固定窗玻璃(NJ17) | Right fixed window glass (NJ17 ) | 1
5 | WG1671710202 | 后窗玻璃(NJ17) | Back light (NJ17) | 1
6 | WG1651870002 | 橡胶减震垫 | Rubber cushioning pad | 3
01-25 YC16774-1100001 雨刮系统
雨刮系统
01-25 YC16774-1100001 雨刮系统
雨刮系统
序号 | 图号 | 名称 | Part Name | 数量 | 备注
No. | Part No. |  |  | Qty | Remark
1 | Q215B0620 | 内六角花形盘头螺钉 | Hexalobular socket pan head screw | 3
2 | WG1671740122 | 加水管(NJ17-R) | Water inlet pipe (NJ17 - R) | 1
3 | YZ167174100002 | 加水管支架 | Water inlet pipe bracket | 1
4 | ZQ32006 | 六角法兰面螺母M6 | Hex flange nut M6 | 5
5 | WG9525583441 | 水壶右支架(NJ17-R) | Right kettle bracket (NJ17 - R ) | 1
原车件 | WG9525583441 | 水壶右支架(NJ17-R) | Right kettle bracket (NJ17 - R ) | 1
替换件 | AZ9525583441 |  |  | 1
6 | YZ167174100013 | 清洗器总成（NX） | Washer Assembly (NX) | 1 | 售后常用件
7 | WG9100360134 | 隔环 | Spacer ring | 4
8 | WG9525583440 | 水壶左支架(NJ17-R) | Left kettle bracket (NJ17 - R) | 1
原车件 | WG9525583440 | 水壶左支架(NJ17-R) | Left kettle bracket (NJ17 - R) | 1
替换件 | AZ9525583440 |  |  | 1
9 | ZQ1840635 | 六角法兰面螺栓 | Hexagon bolt with flange | 4
10 | ZQ32008 | 六角法兰面螺母M8 | Hex flange nut M8 | 4
11 | ZQ1840825 | 六角法兰面螺栓M8 | Hexagon bolt with flange M8 | 4
01-25 YC16774-1100001 雨刮系统
雨刮系统
01-25 YC16774-1100001 雨刮系统
雨刮系统
序号 | 图号 | 名称 | Part Name | 数量 | 备注
No. | Part No. |  |  | Qty | Remark
12 | YZ167174100005 | 溢流管(NJ17 右舵) | Overflow pipe (NJ17 Right rudder) | 1
13 | AZ9525771018 | 固定扎带 | Fixed strapping tape | 1
14 | ZQ1840820 | 六角法兰面螺栓M8 | Hexagon bolt with flange M8 | 4
15 | WG1671740012 | 雨刮电机总成(NJ17) | Wiper motor assembly (NJ17) | 1
16 | ZQ1840620 | 六角法兰面螺栓M6 | Hexagon bolt with flange M6 | 3
17 | WG1671740102 | 引水管(NJ17) | Headrace pipe (NJ17) | 1
18 | WG1671740083 | 刮片总成（NJ17） | Blade assembly (NJ17) | 2 | Consumable parts
19 | WG1771740005 | 雨刮连杆总成(NJ17) | Wiper connecting rod assembly (NJ17) | 1 | 售后常用件
20 | WG1771740006 | 刮水器柄总成(NJ17-R) | Wiper handle assembly (NJ17 - R) | 2 | 售后常用件
21 | WG9525583262 | 水管固定夹片 | Water pipe fixing clamp | 1
原车件 | WG9525583262 | 水管固定夹片 | Water pipe fixing clamp | 1
替换件 | AZ9525583262 |  |  | 1
01-25 YZ167174100013 清洗器总成（NX）
Washer assembly
01-25 YZ167174100013 清洗器总成（NX）
Washer assembly
序号 | 图号 | 名称 | Part Name | 数量 | 备注
No. | Part No. |  |  | Qty | Remark
1 | YZ167174100013/1 | 清洗器总成（NX） | Washer Assembly (NX) | 1 | 售后常用件
2 | YZ167174100013/2 | 清洗器总成（NX） | Washer Assembly (NX) | 1 | 售后常用件
01-25 YZ167174100013/1 清洗器总成（NX）
洗涤器总成
01-25 YZ167174100013/1 清洗器总成（NX）
洗涤器总成
序号 | 图号 | 名称 | Part Name | 数量 | 备注
No. | Part No. |  |  | Qty | Remark
1 | YZ167174100013+002/1 | 水管总成 | Water pipe assembly | 1
2 | YZ167174100013+003/1 | 洗涤电机 | Washing motor | 1
01-25 YZ167174100013/2 清洗器总成（NX）
洗涤器总成
01-25 YZ167174100013/2 清洗器总成（NX）
洗涤器总成
序号 | 图号 | 名称 | Part Name | 数量 | 备注
No. | Part No. |  |  | Qty | Remark
1 | YZ167174100013+003/2 | 水管 | Water pipe | 1
2 | YZ167174100013+002/2 | 电机总成 | Motor assembly | 1
01-30 YC16777.10603 外后视镜（H76L/H77L 电动 电除霜 匹配四方位影像 右置）
外后视镜（H76L/H77L 电动 电除霜 匹配四方位影像 右置）
01-30 YC16777.10603 外后视镜（H76L/H77L 电动 电除霜 匹配四方位影像 右置）
外后视镜（H76L/H77L 电动 电除霜 匹配四方位影像 右置）
序号 | 图号 | 名称 | Part Name | 数量 | 备注
No. | Part No. |  |  | Qty | Remark
1 | ZQ1840625 | 六角法兰面螺栓M6 | Hexagon bolt with flange M6 | 2
1 | ZQ1840625 | 六角法兰面螺栓M6 | Hexagon bolt with flange M6 | 6
1 | ZQ1840625 | 六角法兰面螺栓M6 | Hexagon bolt with flange M6 | 6
2 | WG1671770075 | 车门补盲镜总成（NJ17） | Door blind spot mirror assembly (NJ17) | 1
3 | YG1771770001 | 左后视镜总成（NJ17 电动 电除霜 配摄像头 右置） | Left rearview mirror assembly (NJ17 electric defroster with right camera) | 1
4 | WG1771770040 | 前下视镜总成（H76L 右置） | Front lower view mirror assembly (H76L, right-mounted) | 1
5 | YG1771770002 | 右后视镜总成（NJ17 电动 电除霜 配摄像头 右置） | Right rearview mirror assembly (NJ17 electric defroster with right camera) | 1
6 | ZQ1840825 | 六角法兰面螺栓M8 | Hexagon bolt with flange M8 | 4
01-30 YG1771770001 左后视镜总成（NJ17 电动 电除霜 配摄像头 右置）
left mirror assembly
01-30 YG1771770001 左后视镜总成（NJ17 电动 电除霜 配摄像头 右置）
left mirror assembly
序号 | 图号 | 名称 | Part Name | 数量 | 备注
No. | Part No. |  |  | Qty | Remark
1 | YG1771770001/1 | 左后视镜总成（NJ17 电动 电除霜 配摄像头 右置）（常州凯凌） | Left rearview mirror assembly (NJ17 electric defrosting with camera on the right) ( Changzhou Kailing) | 1
01-30 YG1771770001/1 左后视镜总成（NJ17 电动 电除霜 配摄像头 右置）（常州凯凌）
left mirror assembly
01-30 YG1771770001/1 左后视镜总成（NJ17 电动 电除霜 配摄像头 右置）（常州凯凌）
left mirror assembly
序号 | 图号 | 名称 | Part Name | 数量 | 备注
No. | Part No. |  |  | Qty | Remark
1 | WG1671770050+005/1 | 广角镜托板总成 | Wide angle mirror bracket assembly | 1
2 | WG1671770050+006/1 | 左下支座护盖 | Lower left support cover | 1
3 | WG1671770060+001/1 | 右主镜镜片总成 | Right main mirror lens assembly | 1
4 | WG1671770060+002/1 | 右广角镜镜片（含背胶） | Right wide-angle mirror lens ( including backing adhesive) | 1
5 | WG1671770111+007/1 | 主镜电动机芯 | Main mirror motor core | 1
6 | WG1671770111+008/1 | 主镜加热片 | Main mirror heating element | 1
7 | WG1671770111+009/1 | 广角镜加热片 | Wide angle mirror heating element | 1
8 | WG1671770111+010/1 | 线束总成 | Harness assembly | 1
9 | WG1671770111+011/1 | 左下支座护壳（配摄像头） | Left lower support protective shell (with camera) | 1
01-30 YG1771770002 右后视镜总成（NJ17 电动 电除霜 配摄像头 右置）
right mirror assembly
01-30 YG1771770002 右后视镜总成（NJ17 电动 电除霜 配摄像头 右置）
right mirror assembly
序号 | 图号 | 名称 | Part Name | 数量 | 备注
No. | Part No. |  |  | Qty | Remark
1 | YG1771770002/1 | 右后视镜总成（NJ17 电动 电除霜 配摄像头 右置）（常州凯凌） | Right rearview mirror assembly (NJ17 electric defrosting with camera on the right) ( Changzhou Kailing) | 1
01-30 YG1771770002/1 右后视镜总成（NJ17 电动 电除霜 配摄像头 右置）（常州凯凌）
right mirror assembly
01-30 YG1771770002/1 右后视镜总成（NJ17 电动 电除霜 配摄像头 右置）（常州凯凌）
right mirror assembly
序号 | 图号 | 名称 | Part Name | 数量 | 备注
No. | Part No. |  |  | Qty | Remark
1 | WG1671770050+001/1 | 左主镜镜片总成 | Left main mirror lens assembly | 1
2 | WG1671770050+002/1 | 左广角镜镜片（含背胶） | Left wide-angle lens ( including backing adhesive) | 1
3 | WG1671770050+005/1 | 广角镜托板总成 | Wide angle mirror bracket assembly | 1
4 | WG1671770060+006/1 | 右下支座护盖 | Lower right support cover | 1
5 | WG1671770111+007/1 | 主镜电动机芯 | Main mirror motor core | 1
6 | WG1671770111+008/1 | 主镜加热片 | Main mirror heating element | 1
7 | WG1671770111+009/1 | 广角镜加热片 | Wide angle mirror heating element | 1
8 | WG1671770111+010/1 | 线束总成 | Harness assembly | 1
9 | WG1671770121+011/1 | 右下支座护壳（配摄像头） | Right lower support protective shell (with camera) | 1
01-35 AC95259300183 保险杠
保险杠
01-35 AC95259300183 保险杠
保险杠
序号 | 图号 | 名称 | Part Name | 数量 | 备注
No. | Part No. |  |  | Qty | Remark
1 | WG9525930223 | 保险杠本体总成(高位 金属) | Bumper body assembly ( High-position, metal) | 1 | 售后常用件
2 | WG9525930126 | 前横梁总成 | Front cross beam assembly | 1
3 | WG9525930122 | 保险杠右支架总成 | Right bumper bracket assembly | 1
原车件 | WG9525930122 | 保险杠右支架总成 | Right bumper bracket assembly | 1
替换件 | AZ9525930122 | 保险杠右支架总成 | Right bumper bracket assembly | 1
4 | WG9525930139 | 牵引钩座 | Towing hook seat | 1
原车件 | WG9525930139 | 牵引钩座 | Towing hook seat | 1
替换件 | AZ9525930139 | 牵引钩座 | Towing hook seat | 1
5 | WG9525930217 | 保险杠左后连接支架(高位) | Left rear bumper connecting bracket (High-position) | 1
原车件 | WG9525930217 | 保险杠左后连接支架(高位) | Left rear bumper connecting bracket (High-position) | 1
替换件 | AZ9525930217 | 保险杠左后连接支架(高位) | Left rear bumper connecting bracket (High-position) | 1
6 | WG9525930226 | 保险杠上部装饰网 | Upper bumper trim mesh | 1
原车件 | WG9525930226 | 保险杠上部装饰网 | Upper bumper trim mesh | 1
替换件 | AZ9525930226 | 保险杠上部装饰网 | Upper bumper trim mesh | 1
7 | WG9525930227 | 保险杠下部装饰网 | Lower bumper trim mesh | 1
01-35 AC95259300183 保险杠
保险杠
01-35 AC95259300183 保险杠
保险杠
序号 | 图号 | 名称 | Part Name | 数量 | 备注
No. | Part No. |  |  | Qty | Remark
原车件 | WG9525930227 | 保险杠下部装饰网 | Lower bumper trim mesh | 1
替换件 | AZ9525930227 | 保险杠下部装饰网 | Lower bumper trim mesh | 1
8 | WG9525930251 | 左大灯防护罩 | Left headlight protective cover | 1
原车件 | WG9525930251 | 左大灯防护罩 | Left headlight protective cover | 1
替换件 | AZ9525930251 | 左大灯防护罩 | Left headlight protective cover | 1
9 | WG9525930121 | 保险杠左支架总成 | Left bumper bracket assembly | 1
原车件 | WG9525930121 | 保险杠左支架总成 | Left bumper bracket assembly | 1
替换件 | AZ9525930121 | 保险杠左支架总成 | Left bumper bracket assembly | 1
10 | WG9525930218 | 保险杠右后连接支架(高位) | Right rear bumper connecting bracket (High-position) | 1
原车件 | WG9525930218 | 保险杠右后连接支架(高位) | Right rear bumper connecting bracket (High-position) | 1
替换件 | AZ9525930218 | 保险杠右后连接支架(高位) | Right rear bumper connecting bracket (High-position) | 1
11 | WG9525930211 | 保险杠左下固定支座 | Lower left bumper fixed holder | 1
原车件 | WG9525930211 | 保险杠左下固定支座 | Lower left bumper fixed holder | 1
01-35 AC95259300183 保险杠
保险杠
01-35 AC95259300183 保险杠
保险杠
序号 | 图号 | 名称 | Part Name | 数量 | 备注
No. | Part No. |  |  | Qty | Remark
替换件 | AZ9525930211 | 保险杠左下固定支座 | Lower left bumper fixed holder | 1
12 | WG9525930212 | 保险杠右下固定支座 | Lower right bumper fixed holder | 1
原车件 | WG9525930212 | 保险杠右下固定支座 | Lower right bumper fixed holder | 1
替换件 | AZ9525930212 | 保险杠右下固定支座 | Lower right bumper fixed holder | 1
13 | ZQ1811445TF6 | 六角法兰面带齿螺栓M14*1.5 | Hex bolt with serrated flange M14*1.5 | 2
14 | ZQ1811460TF6 | 六角法兰面带齿螺栓M14*1.5 | Hex bolt with serrated flange M14*1.5 | 2
15 | ZQ32514T13F6 | 六角法兰面带齿螺母M14*1.5 | Hex flange nut with teeth M14* 1.5 | 4
15 | ZQ32514T13F6 | 六角法兰面带齿螺母M14*1.5 | Hex flange nut with teeth M14* 1.5 | 3
15 | ZQ32514T13F6 | 六角法兰面带齿螺母M14*1.5 | Hex flange nut with teeth M14* 1.5 | 4
16 | ZQ1811465TF6 | 六角法兰面带齿螺栓M14*1.5 | Hex bolt with serrated flange M14*1.5 | 2
01-35 AC95259300183 保险杠
保险杠
01-35 AC95259300183 保险杠
保险杠
序号 | 图号 | 名称 | Part Name | 数量 | 备注
No. | Part No. |  |  | Qty | Remark
17 | ZQ1840825 | 六角法兰面螺栓M8 | Hexagon bolt with flange M8 | 8
18 | ZQ1811225TF6 | 六角法兰面带齿螺栓M12*1.25 | Hexagon toothed bolt with flange M12*1.25 | 4
19 | Q402B05F31 | 大垫圈 | Large washer | 10
19 | Q402B05F31 | 大垫圈 | Large washer | 2
20 | Q27A4810F31 | 内六角花形盘头自攻螺钉 | Hexagon flower pan head tapping screw | 2
21 | Q215B0516F31 | 内六角花形盘头螺钉 | Hexalobular socket pan head screw | 8
22 | ZQ1811655TF6 | 六角法兰面带齿螺栓M16*1.5 | Hex bolt with serrated flange M16*1.5 | 3
23 | WG9525930252 | 右大灯防护罩 | Right headlight protective cover | 1
原车件 | WG9525930252 | 右大灯防护罩 | Right headlight protective cover | 1
替换件 | AZ9525930252 | 右大灯防护罩 | Right headlight protective cover | 1
24 | ZQ32516T13F6 | 六角法兰面带齿螺母M16*1.5 | Hexagon toothed nut with flange M16*1.5 | 3
01-35 AC95259300183 保险杠
保险杠
01-35 AC95259300183 保险杠
保险杠
序号 | 图号 | 名称 | Part Name | 数量 | 备注
No. | Part No. |  |  | Qty | Remark
25 | ZQ1811435TF6 | 六角法兰面带齿螺栓M14*1.5 | Hex bolt with serrated flange M14*1.5 | 4
26 | ZQ1811440TF6 | 六角法兰面带齿螺栓M14*1.5 | Hex bolt with serrated flange M14*1.5 | 2
27 | Q27A4813F31 | 内六角花形盘头自攻螺钉 | Hexagon flower pan head tapping screw | 10
28 | ZQ32512T13F6 | 六角法兰面带齿螺母M12*1.25 | Hexagon toothed nut with flange M12*1.25 | 2
29 | Q401B05F31 | 平垫圈 | Flat washer | 8
30 | Q40305F31 | 弹簧垫圈 | Spring washer | 8
01-35 AC95259301500 前下防护总成
前下防护总成
01-35 AC95259301500 前下防护总成
前下防护总成
序号 | 图号 | 名称 | Part Name | 数量 | 备注
No. | Part No. |  |  | Qty | Remark
1 | WG9525931217 | 左安装板 | Left mounting plate | 1
原车件 | WG9525931217 | 左安装板 | Left mounting plate | 1
替换件 | AZ9525931217 |  |  | 1
2 | WG9525931218 | 右安装板 | Right mounting plate | 1
原车件 | WG9525931218 | 右安装板 | Right mounting plate | 1
替换件 | AZ9525931218 |  |  | 1
3 | WG9525931500 | 前防护总成 | Front protection assembly | 1
4 | ZQ151B1435TF6 | 六角头螺栓M14*1.5 | Hexagon head bolt M14*1.5 | 8
5 | ZQ151B1445TF6 | 六角头螺栓M14*1.5 | Hexagon head bolt M14*1.5 | 4
6 | ZQ151B1440TF6 | 六角头螺栓M14*1.5 | Hexagon head bolt M14*1.5 | 3
7 | ZQ361B14T13F6 | 2型六角螺母M14*1.5 | Hexagon nut of type 2 M14*1. 5 | 15
01-40 AC1600240000279 踏板
踏板
01-40 AC1600240000279 踏板
踏板
序号 | 图号 | 名称 | Part Name | 数量 | 备注
No. | Part No. |  |  | Qty | Remark
1 | ZQ1840816 | 六角法兰面螺栓M8 | Hexagon bolt with flange M8 | 8
2 | ZQ1840620 | 六角法兰面螺栓M6 | Hexagon bolt with flange M6 | 8
3 | WG1671240296 | 右固定支架 | Right fixing bracket | 1 | 售后常用件
原车件 | WG1671240296 | 右固定支架 | Right fixing bracket | 1
替换件 | AZ1671240296 |  |  | 1
4 | WG1671240295 | 左固定支架 | Left fixing bracket | 1 | 售后常用件
原车件 | WG1671240295 | 左固定支架 | Left fixing bracket | 1
替换件 | AZ1671240295 |  |  | 1
5 | WG1671240260 | 盖板 | Cover plate | 2
原车件 | WG1671240260 | 盖板 | Cover plate | 1
替换件 | AZ1671240260 |  |  | 1
6 | WG1671240245 | 高位脚踏板左骨架总成 | Left frame assembly of high-position pedal | 1 | 售后常用件
原车件 | WG1671240245 | 高位脚踏板左骨架总成 | Left frame assembly of high-position pedal | 1
替换件 | AZ1671240245 |  |  | 1
7 | WG1671240246 | 高位脚踏板右骨架总成 | Right frame assembly of high-position pedal | 1 | 售后常用件
01-40 AC1600240000279 踏板
踏板
01-40 AC1600240000279 踏板
踏板
序号 | 图号 | 名称 | Part Name | 数量 | 备注
No. | Part No. |  |  | Qty | Remark
原车件 | WG1671240246 | 高位脚踏板右骨架总成 | Right frame assembly of high-position pedal | 1
替换件 | AZ1671240246 |  |  | 1
8 | WG1671240223 | 左防滑板 | Left antiskid plate | 1
原车件 | WG1671240223 | 左防滑板 | Left antiskid plate | 1
替换件 | AZ1671240223 |  |  | 1
9 | WG1671240224 | 右防滑板 | Right antiskid plate | 1
原车件 | WG1671240224 | 右防滑板 | Right antiskid plate | 1
替换件 | AZ1671240224 |  |  | 1
10 | WG1664930021 | 不锈钢十字槽沉头螺钉M8*20 | Stainless steel cross-recessed countersunk head screw M8*20 | 8
11 | ZQ1840825 | 六角法兰面螺栓M8 | Hexagon bolt with flange M8 | 12
12 | ZQ1841025TF6 | 六角法兰面螺栓M10 | Hexagon bolt with flange M10 | 14
13 | ZQ32010T13F6 | 六角法兰面螺母M10 | Hexagon nut with flange M10 | 10
14 | WG1671240287 | 脚踏板左支架总成 | Left pedal bracket assembly | 1 | 售后常用件
原车件 | WG1671240287 | 脚踏板左支架总成 | Left pedal bracket assembly | 1
替换件 | AZ1671240287 |  |  | 1
15 | WG1671240291 | 左加强支架Ⅱ(高位) | Left reinforced bracket II ( High-position) | 1
01-40 AC1600240000279 踏板
踏板
01-40 AC1600240000279 踏板
踏板
序号 | 图号 | 名称 | Part Name | 数量 | 备注
No. | Part No. |  |  | Qty | Remark
原车件 | WG1671240291 | 左加强支架Ⅱ(高位) | Left reinforced bracket II ( High-position) | 1
替换件 | AZ1671240291 |  |  | 1
16 | WG1671240277 | 加强支架Ⅰ(高位) | Reinforced bracket I ( High-position) | 1 | 售后常用件
原车件 | WG1671240277 | 加强支架Ⅰ(高位) | Reinforced bracket I ( High-position) | 1
替换件 | AZ1671240277 |  |  | 1
17 | WG1671240288 | 脚踏板右支架总成 | Right pedal bracket assembly | 1 | 售后常用件
原车件 | WG1671240288 | 脚踏板右支架总成 | Right pedal bracket assembly | 1
替换件 | AZ1671240288 |  |  | 1
18 | ZQ1811470TF6 | 六角法兰面带齿螺栓M14*1.5 | Hex bolt with serrated flange M14*1.5 | 1
19 | ZQ32514T13F6 | 六角法兰面带齿螺母M14*1.5 | Hex flange nut with teeth M14* 1.5 | 1
20 | AZ160024000521 | 踏板 | Pedal | 1
21 | AZ160024000522 | 踏板 | Pedal | 1
22 | AZ160024000544 | 踏板 | Pedal | 1
23 | AZ160024000545 | 踏板 | Pedal | 1
01-40 AC1600240000279 踏板
踏板
01-40 AC1600240000279 踏板
踏板
序号 | 图号 | 名称 | Part Name | 数量 | 备注
No. | Part No. |  |  | Qty | Remark
24 | AZ160024000630 | 踏板安装支架 | Pedal mounting bracket | 2 | 售后常用件
25 | AZ160024000632 | 踏板安装支架 | Pedal mounting bracket | 2 | 售后常用件
01-45 YC16723-000029 驾驶室后翼子板装置(H77/H78 载货 非H77/78B-WP7/WP8国Ⅵ
Fender behind cab
01-45 YC16723-000029 驾驶室后翼子板装置(H77/H78 载货 非H77/78B-WP7/WP8国Ⅵ
Fender behind cab
序号 | 图号 | 名称 | Part Name | 数量 | 备注
No. | Part No. |  |  | Qty | Remark
1 | ZQ1841025 | 六角法兰面螺栓M10 | Hexagon bolt with flange M10 | 8
2 | ZQ32010 | 六角法兰面螺母M10 | Hexagon nut with flange M10 | 8
3 | WG9118940014 | 堵塞 | Plug | 3
原车件 | WG9118940014 | 堵塞 | Plug | 1
替换件 | AZ9118940014 | 堵塞 | Plug | 1
4 | AZ1631930005 | 堵塞/81960020062 | Plug / 81960020062 | 1
5 | ZQ151B1450TF6 | 六角头螺栓M14*1.5 | Hexagon head bolt M14*1.5 | 8
6 | ZQ361B14T13F6 | 2型六角螺母M14*1.5 | Hexagon nut of type 2 M14*1. 5 | 8
7 | YG1671230073 | 左挡泥板支架总成 | Left mud guard bracket assembly | 1
原车件 | YG1671230073 | 左挡泥板支架总成 | Left mud guard bracket assembly | 1
替换件 | YZ1671230073 | 左挡泥板支架总成 | Left mud guard bracket assembly | 1
8 | YG1671230074 | 右挡泥板支架总成 | Right mud guard bracket assembly | 1
原车件 | YG1671230074 | 右挡泥板支架总成 | Right mud guard bracket assembly | 1
01-45 YC16723-000029 驾驶室后翼子板装置(H77/H78 载货 非H77/78B-WP7/WP8国Ⅵ
Fender behind cab
01-45 YC16723-000029 驾驶室后翼子板装置(H77/H78 载货 非H77/78B-WP7/WP8国Ⅵ
Fender behind cab
序号 | 图号 | 名称 | Part Name | 数量 | 备注
No. | Part No. |  |  | Qty | Remark
替换件 | YZ1671230074 | 右挡泥板支架总成 | Right mud guard bracket assembly | 1
9 | WG1671230541 | 左后翼子板(H76) | Left rear fender (H76) | 1
原车件 | WG1671230541 | 左后翼子板(H76) | Left rear fender (H76) | 1
替换件 | AZ1671230541 | 左后翼子板(H76) | Left rear fender (H76) | 1
10 | YG1671230092 | 右后翼子板 | Right rear fender | 1
原车件 | YG1671230092 | 右后翼子板 | Right rear fender | 1
替换件 | YZ1671230092 | 右后翼子板 | Right rear fender | 1
11 | YG9525194033 | 横向进气道辅助支架 | Lateral air inlet auxiliary bracket | 1
原车件 | YG9525194033 | 横向进气道辅助支架 | Lateral air inlet auxiliary bracket | 1
替换件 | YZ9525194033 |  |  | 1
01-45 AC16723.10109 翼子板
fender assembly
01-45 AC16723.10109 翼子板
fender assembly
序号 | 图号 | 名称 | Part Name | 数量 | 备注
No. | Part No. |  |  | Qty | Remark
1 | WG1671230261 | 左踏步骨架(H76) | Left step frame (H76) | 1
原车件 | WG1671230261 | 左踏步骨架(H76) | Left step frame (H76) | 1
替换件 | AZ1671230261 |  |  | 1
2 | WG1664930021 | 不锈钢十字槽沉头螺钉M8*20 | Stainless steel cross-recessed countersunk head screw M8*20 | 8
2 | Q402B06 | 大垫圈 | Large washer | 12
3 | WG1671230217 | 翼子板中支架(H77) | Intermediate bracket of fender (H77) | 3
原车件 | WG1671230217 | 翼子板中支架(H77) | Intermediate bracket of fender (H77) | 1
替换件 | AZ1671230217 |  |  | 1
4 | WG1671230218 | 左翼子板后支架(H76) | Rear bracket of left fender ( H76) | 1
原车件 | WG1671230218 | 左翼子板后支架(H76) | Rear bracket of left fender ( H76) | 1
替换件 | AZ1671230218 |  |  | 1
6 | ZQ32006 | 六角法兰面螺母M6 | Hex flange nut M6 | 2
6 | ZQ32006 | 六角法兰面螺母M6 | Hex flange nut M6 | 6
7 | WG1672230223 | 左后翼子板 | Left rear fender | 1
01-45 AC16723.10109 翼子板
fender assembly
01-45 AC16723.10109 翼子板
fender assembly
序号 | 图号 | 名称 | Part Name | 数量 | 备注
No. | Part No. |  |  | Qty | Remark
原车件 | WG1672230223 | 左后翼子板 | Left rear fender | 1
替换件 | AZ1672230223 |  |  | 1
8 | WG1671230215 | 翼子板安装支架 | Fender mounting bracket | 1
原车件 | WG1671230215 | 翼子板安装支架 | Fender mounting bracket | 1
替换件 | AZ1671230215 |  |  | 1
9 | WG1671230203 | 左前翼子板（H） | Left front fender (H) | 1
原车件 | WG1671230203 | 左前翼子板（H） | Left front fender (H) | 1
替换件 | AZ1671230203 |  |  | 1
10 | WG1672230148 | 左前挡泥板（H77） | Left front mud guard (H77) | 1
11 | WG1671230263 | 左踏步前吊架(H76) | Front hanger of left step (H76 ) | 1
原车件 | WG1671230263 | 左踏步前吊架(H76) | Front hanger of left step (H76 ) | 1
替换件 | AZ1671230263 |  |  | 1
12 | WG1672230149 | 右前挡泥板（H77） | Right front mud guard (H77) | 1
13 | ZQ1840820 | 六角法兰面螺栓M8 | Hexagon bolt with flange M8 | 6
13 | ZQ1840820 | 六角法兰面螺栓M8 | Hexagon bolt with flange M8 | 10
14 | WG1671230264 | 右踏步前吊架(H76) | Front hanger of right step ( H76) | 1
01-45 AC16723.10109 翼子板
fender assembly
01-45 AC16723.10109 翼子板
fender assembly
序号 | 图号 | 名称 | Part Name | 数量 | 备注
No. | Part No. |  |  | Qty | Remark
原车件 | WG1671230264 | 右踏步前吊架(H76) | Front hanger of right step ( H76) | 1
替换件 | AZ1671230264 |  |  | 1
15 | WG1671230208 | 左翼子板防滑踏步（H76） | Left fender nonslip step (H76) | 1
原车件 | WG1671230208 | 左翼子板防滑踏步（H76） | Left fender nonslip step (H76) | 1
替换件 | AZ1671230208 |  |  | 1
17 | Q215B0620 | 内六角花形盘头螺钉 | Hexalobular socket pan head screw | 6
18 | WG1672230224 | 右后翼子板 | Right rear fender | 1
原车件 | WG1672230224 | 右后翼子板 | Right rear fender | 1
替换件 | AZ1672230224 |  |  | 1
20 | WG1642930620 | 十字槽盘头螺钉弹垫大垫圈组合件(参考Q2140620) | Cross-recessed pan head screw, spring washer and big washer assembly (Reference Q2140620 ) | 20
20 | WG1642930620 | 十字槽盘头螺钉弹垫大垫圈组合件(参考Q2140620) | Cross-recessed pan head screw, spring washer and big washer assembly (Reference Q2140620 ) | 6
01-45 AC16723.10109 翼子板
fender assembly
01-45 AC16723.10109 翼子板
fender assembly
序号 | 图号 | 名称 | Part Name | 数量 | 备注
No. | Part No. |  |  | Qty | Remark
20 | WG1642930620 | 十字槽盘头螺钉弹垫大垫圈组合件(参考Q2140620) | Cross-recessed pan head screw, spring washer and big washer assembly (Reference Q2140620 ) | 4
20 | WG1642930620 | 十字槽盘头螺钉弹垫大垫圈组合件(参考Q2140620) | Cross-recessed pan head screw, spring washer and big washer assembly (Reference Q2140620 ) | 4
21 | WG1671230204 | 右前翼子板(H) | Front right fender (H) | 1
原车件 | WG1671230204 | 右前翼子板(H) | Front right fender (H) | 1
替换件 | AZ1671230204 |  |  | 1
22 | WG1671230216 | 翼子板安装支架 | Fender mounting bracket | 1
原车件 | WG1671230216 | 翼子板安装支架 | Fender mounting bracket | 1
替换件 | AZ1671230216 |  |  | 1
23 | ZQ32008 | 六角法兰面螺母M8 | Hex flange nut M8 | 8
23 | ZQ32008 | 六角法兰面螺母M8 | Hex flange nut M8 | 6
24 | WG1671230262 | 右踏步骨架(H76) | Right step frame (H76) | 1
原车件 | WG1671230262 | 右踏步骨架(H76) | Right step frame (H76) | 1
替换件 | AZ1671230262 |  |  | 1
01-45 AC16723.10109 翼子板
fender assembly
01-45 AC16723.10109 翼子板
fender assembly
序号 | 图号 | 名称 | Part Name | 数量 | 备注
No. | Part No. |  |  | Qty | Remark
25 | WG1671230209 | 右翼子板防滑踏步（H76） | Right fender nonslip step (H76 ) | 1
原车件 | WG1671230209 | 右翼子板防滑踏步（H76） | Right fender nonslip step (H76 ) | 1
替换件 | AZ1671230209 |  |  | 1
01-50 YC16795-000010 车贴
车贴
01-50 YC16795-000010 车贴
车贴
序号 | 图号 | 名称 | Part Name | 数量 | 备注
No. | Part No. |  |  | Qty | Remark
1 | YZ164495000012 | SINOTRUK商标 | SINOTRUK trademark | 1
2 | AZ160095000031 | SINOTRUK钥匙牌 | SINOTRUK key card | 2
3 | AZ160034000022 | 钥匙环 | Keys on a chain | 2
01-50 AC1600110000070 散热器面罩
散热器面罩
01-50 AC1600110000070 散热器面罩
散热器面罩
序号 | 图号 | 名称 | Part Name | 数量 | 备注
No. | Part No. |  |  | Qty | Remark
1 | ZQ32008 | 六角法兰面螺母M8 | Hex flange nut M8 | 8
2 | Q27A4819F31 | 内六角花形盘头自攻螺钉 | Hexagon flower pan head tapping screw | 18
3 | ZQ32006 | 六角法兰面螺母M6 | Hex flange nut M6 | 6
4 | Q401B05 | 平垫圈 | Flat washer | 34
5 | Q402B05 | 大垫圈 | Large washer | 23
6 | Q39739161 | A型簧片螺母 | A-type spring nut | 2
7 | Q215B0620 | 内六角花形盘头螺钉 | Hexalobular socket pan head screw | 2
8 | Q402B06 | 大垫圈 | Large washer | 2
9 | Q401B05F31 | 平垫圈 | Flat washer | 4
10 | Q27A4216 | 内六角花形盘头自攻螺钉 | Hexagon flower pan head tapping screw | 37
11 | Q402B05F31 | 大垫圈 | Large washer | 14
12 | WG1671110103 | 保护条 | Protection bar | 1
13 | WG1651330092 | 前门装饰密封胶片3 | Front door trim sealing film 3 | 2
原车件 | WG1651330092 | 前门装饰密封胶片3 | Front door trim sealing film 3 | 1
01-50 AC1600110000070 散热器面罩
散热器面罩
01-50 AC1600110000070 散热器面罩
散热器面罩
序号 | 图号 | 名称 | Part Name | 数量 | 备注
No. | Part No. |  |  | Qty | Remark
替换件 | AZ1651330092 |  |  | 1
14 | WG1671110095 | 前面罩引水管 | Front cover water diversion pipe | 2
15 | WG1671110096 | A型蜗杆传动式软管环箍 | Type A worm drive hose hoop | 2
16 | WG1671110206 | 前围防水膜 | Front wall waterproof membrane | 2
原车件 | WG1671110206 | 前围防水膜 | Front wall waterproof membrane | 1
替换件 | AZ1671110206 |  |  | 1
17 | WG1642930620 | 十字槽盘头螺钉弹垫大垫圈组合件(参考Q2140620) | Cross-recessed pan head screw, spring washer and big washer assembly (Reference Q2140620 ) | 2
18 | Q3720615 | 平头铆螺母 | Flat headed rivet nut | 2
19 | ZQ210B0870F31 | 内六角花型圆柱头螺钉 | Hexalobular socket head cap screws | 4
20 | Q27A4819 | 内六角花形盘头自攻螺钉 | Hexagon flower pan head tapping screw | 20
21 | Q215B0612F31 | 内六角花型盘头螺钉 | Hexagonal fancy pan head screw | 11
22 | ZQ1840820 | 六角法兰面螺栓M8 | Hexagon bolt with flange M8 | 26
01-50 AC1600110000070 散热器面罩
散热器面罩
01-50 AC1600110000070 散热器面罩
散热器面罩
序号 | 图号 | 名称 | Part Name | 数量 | 备注
No. | Part No. |  |  | Qty | Remark
23 | Q215B0635 | 内六角花形盘头螺钉 | Hexalobular socket pan head screw | 4
24 | Q43660F31 | 开口挡圈 | Split snap ring | 2
25 | Q40308 | 弹簧垫圈 | Spring washer | 4
26 | Q215B0830F31 | 内六角花形盘头螺钉 | Hexalobular socket pan head screw | 6
27 | WG1671110110 | 面罩上装饰板(NJ17) | Upper cover trim panel (NJ17) | 1
原车件 | WG1671110110 | 面罩上装饰板(NJ17) | Upper cover trim panel (NJ17) | 1
替换件 | AZ1671110110 |  |  | 1
28 | WG1671110162 | 面罩右上扶手总成(NJ17) | Upper right cover handrail assembly (NJ17) | 1
29 | WG1671110161 | 面罩左上扶手总成(NJ17) | Upper left cover handrail assembly (NJ17) | 1
30 | YG1671110701 | 面罩 | Face shield | 1
31 | YG1671110702 | 面罩栅格 | Cover grate | 1
32 | YG1671110703 | 上装饰条 | Upper trim strip | 1
33 | YG1671110704 | 中装饰条 | Middle trim strip | 1
34 | YG1671110705 | 下装饰条 | Lower trim strip | 1
35 | YG1671110706 | 装饰件 | garnish | 1
01-50 AC1600110000070 散热器面罩
散热器面罩
01-50 AC1600110000070 散热器面罩
散热器面罩
序号 | 图号 | 名称 | Part Name | 数量 | 备注
No. | Part No. |  |  | Qty | Remark
36 | YG1671110723 | 面罩左铰链 | Left cover hinge | 1
37 | YG1671110724 | 面罩右铰链 | Right cover hinge | 1
38 | WG1651110071 | 铰链销轴 | Hinge pin shaft | 2
39 | WG1671110113 | 面罩锁总成（NJ17） | Cover lock assembly (NJ17) | 2 | 售后常用件
40 | WG1671110220 | 支座 | holder | 2
原车件 | WG1671110220 | 支座 | holder | 1
替换件 | AZ1671110220 |  |  | 1
41 | WG1671110123 | 面罩锁扣 | Cover lock catch | 2
42 | WG1671110114 | 锁拉丝 | Lock drawing | 1 | 售后常用件
43 | AZ9525771015 | 塑料紧箍带 | Plastic fastening belt | 2
44 | YG1671110707 | 气弹簧左支架 | Left air spring bracket | 1
45 | YG1671110708 | 气弹簧右支架 | Right air spring bracket | 1
46 | WG1651110076 | 气弹簧右上支架 | Upper right air spring bracket | 1
原车件 | WG1651110076 | 气弹簧右上支架 | Upper right air spring bracket | 1
替换件 | AZ1651110076 |  |  | 1
47 | WG1651110075 | 气弹簧左上支架 | Upper left air spring bracket | 1
原车件 | WG1651110075 | 气弹簧左上支架 | Upper left air spring bracket | 1
替换件 | AZ1651110075 | 气弹簧左上支架 | Upper left air spring bracket | 1
01-50 AC1600110000070 散热器面罩
散热器面罩
01-50 AC1600110000070 散热器面罩
散热器面罩
序号 | 图号 | 名称 | Part Name | 数量 | 备注
No. | Part No. |  |  | Qty | Remark
48 | YZ1671110730 | 气弹簧总成（N改款） | Air spring assembly (N modified model) | 2
49 | YG1671110719 | 导风罩左支架 | Left wind hood bracket | 1
50 | YG1671110720 | 导风罩右支架 | Right wind hood bracket | 1
51 | YZ1671110729 | 限位块 | Limit block | 2
52 | WG1671110156 | 导风罩衬套 | Wind hood bushing | 6 | 售后常用件
原车件 | WG1671110156 | 导风罩衬套 | Wind hood bushing | 1
替换件 | AZ1671110156 |  |  | 1
53 | WG1671110154 | 塑料螺母底座(st4.8) | Plastic nut base (st4.8) | 12
54 | YG1671110709 | 导风罩 | Air guide cover | 1
55 | YG1671110710 | 右侧导风罩总成(N改款) | Right wind hood assembly (N modified model) | 1
56 | YG1671110725 | 左A柱装饰板 | Left column A trim panel | 1
57 | YG1671110726 | 右A柱装饰板 | Right column A trim panel | 1
01-50 AC16787.10111 遮阳罩装置(H76)
visor assembly
01-50 AC16787.10111 遮阳罩装置(H76)
visor assembly
序号 | 图号 | 名称 | Part Name | 数量 | 备注
No. | Part No. |  |  | Qty | Remark
1 | WG1671870018 | 遮阳罩右侧支架(H76) | Bracket on the right of sun shade (H76) | 1
原车件 | WG1671870018 | 遮阳罩右侧支架(H76) | Bracket on the right of sun shade (H76) | 1
替换件 | AZ1671870018 |  |  | 1
2 | WG1671870010 | 遮阳罩（NJ17） | Sun shade (NJ17) | 1
原车件 | WG1671870010 | 遮阳罩（NJ17） | Sun shade (NJ17) | 1
替换件 | AZ1671870010 |  |  | 1
3 | WG1671870014 | 遮阳罩中支架(H76) | Middle sun shade bracket (H76) | 1
原车件 | WG1671870014 | 遮阳罩中支架(H76) | Middle sun shade bracket (H76) | 1
替换件 | AZ1671870014 |  |  | 1
4 | WG1671870015 | 遮阳罩左支架(H76) | Left sun shade bracket (H76) | 1
原车件 | WG1671870015 | 遮阳罩左支架(H76) | Left sun shade bracket (H76) | 1
替换件 | AZ1671870015 |  |  | 1
5 | WG1671870017 | 遮阳罩左侧支架(H76) | Bracket on the left of sun shade (H76) | 1
原车件 | WG1671870017 | 遮阳罩左侧支架(H76) | Bracket on the left of sun shade (H76) | 1
替换件 | AZ1671870017 |  |  | 1
01-50 AC16787.10111 遮阳罩装置(H76)
visor assembly
01-50 AC16787.10111 遮阳罩装置(H76)
visor assembly
序号 | 图号 | 名称 | Part Name | 数量 | 备注
No. | Part No. |  |  | Qty | Remark
6 | WG1671870016 | 遮阳罩右支架(H76) | Right sun shade bracket (H76) | 1
原车件 | WG1671870016 | 遮阳罩右支架(H76) | Right sun shade bracket (H76) | 1
替换件 | AZ1671870016 |  |  | 1
7 | WG1651870006 | 塑料螺母M8 | Plastic nut M8 | 8
8 | ZQ1840825 | 六角法兰面螺栓M8 | Hexagon bolt with flange M8 | 8
9 | WG1651870005 | 衬套 | Liner bushing | 8 | 售后常用件
10 | Q402B08 | 大垫圈 | Large washer | 8
11 | ZQ210B0825 | 内六角圆柱头螺钉 | Hexagon socket head cap screw | 10
12 | Q40308 | 弹簧垫圈 | Spring washer | 10
01-55 YC17716-000001 仪表台
Instrument panel
01-55 YC17716-000001 仪表台
Instrument panel
序号 | 图号 | 名称 | Part Name | 数量 | 备注
No. | Part No. |  |  | Qty | Remark
1 | YZ177116000007 | 左端盖焊接总成 | Left end cover welding assembly | 1
2 | WG1671160077 | 仪表台支架 | Instrument stand | 1
3 | WG1664166470 | 左上支架总成 | Upper left bracket assembly | 1
5 | YZ177116000009 | 仪表板驾驶侧上本体总成 | Upper body assembly of instrument panel on the assistant driver side | 1
6 | YZ167182000020 | 左除霜条总成 | Left defrost strip assembly | 1
7 | YZ167416000002 | 中央风口面板 | Central air vent panel | 1
8 | WG1771160080 | 左支撑骨架 | Left support frame | 1
9 | YZ167116000008 | 左A柱内装饰板 | Left column A inner trim panel | 1
10 | WG1664160505 | 仪表板置物垫 | Instrument panel storage box mat | 1
11 | YZ177116000013 | 控制面板总成 | Control panel assembly | 1
12 | WG1664160496 | 连接横梁 | Connecting cross beam | 1
13 | YZ177116000010 | 仪表板副驾驶侧上本体总成 | Upper body assembly of instrument panel on the assistant driver side | 1
01-55 YC17716-000001 仪表台
Instrument panel
01-55 YC17716-000001 仪表台
Instrument panel
序号 | 图号 | 名称 | Part Name | 数量 | 备注
No. | Part No. |  |  | Qty | Remark
14 | WG1771160082 | 前连接横梁总成 | Front connecting cross beam assembly | 1
15 | YZ177116000012 | 仪表罩总成 | Instrument shield assembly | 1
16 | YZ167116000009 | 右A柱内装饰板 | Right column A inner trim panel | 1
17 | YZ167182000021 | 右除霜条总成 | Right defrost strip assembly | 1
18 | YZ177116000008 | 右端盖焊接总成 | Right end cover welding assembly | 1
19 | YZ167116000007 | 仪表台装饰板 | Instrument table trim board | 1
20 | WG1671160078 | 仪表台支架 | Instrument stand | 1
21 | WG1771160081 | 右支撑骨架 | Right support frame | 1
22 | WG1664166465 | 中央线束支架总成 | Central wiring harness bracket assembly | 1
23 | YZ177116000015 | 司机侧右护板总成 | Driver's side right guard plate assembly | 1
24 | YZ177116000003 | 右下护板总成 | Lower right guard plate assembly | 1
25 | YZ167416000009 | 前舱盖拉手总成 | Front compartment cover handle assembly | 1
01-55 YC17716-000001 仪表台
Instrument panel
01-55 YC17716-000001 仪表台
Instrument panel
序号 | 图号 | 名称 | Part Name | 数量 | 备注
No. | Part No. |  |  | Qty | Remark
26 | WG1771160092 | 堵盖（NJ17-R） | Blanking cap (NJ17 - R) | 1
原车件 | WG1771160092 | 堵盖（NJ17-R） | Blanking cap (NJ17 - R) | 1
替换件 | AZ1771160092 | 堵盖（NJ17-R） | Blanking cap (NJ17 - R) | 1
27 | YZ177116000014 | 司机侧左护板总成 | Driver's side Left guard plate assembly | 1
28 | WG1664166577 | 杂物盒斗 | Glove Box bucket | 1
29 | YZ177116000017 | 杂物盒面罩总成 | Glove box cover assembly | 1
30 | WG1664160562 | 中央置物垫 | Central storage box mat | 1
31 | WG1664166463 | 左下支架总成 | Lower left bracket assembly | 1
32 | YZ177116000011 | 中部护板总成 | Middle guard plate assembly | 1
33 | YZ177116000016 | 中央储物总成 | Central storage assembly | 1
34 | WG1664160561 | 杯垫 | Cup mat | 2
35 | YZ167116000002 | 右下护板检修板 | Lower right guard plate maintenance board | 1
36 | YZ177116000002 | 左下护板总成 | Lower left guard plate assembly | 1
37 | YZ167416000012 | 杯托总成 | Cup holder assembly | 1
38 | YZ177116000018 | 检修盖板总成 | Maintenance cover plate assembly | 1
01-55 YC17716-000001 仪表台
Instrument panel
01-55 YC17716-000001 仪表台
Instrument panel
序号 | 图号 | 名称 | Part Name | 数量 | 备注
No. | Part No. |  |  | Qty | Remark
39 | YZ167116000006 | 仪表台装饰板 | Instrument table trim board | 1
40 | ZQ2580820 | 内六角花形沉头螺钉 | Hexalobular socket countersunk head screw | 3
40 | ZQ2580820 | 内六角花形沉头螺钉 | Hexalobular socket countersunk head screw | 3
41 | WG1642930620 | 十字槽盘头螺钉弹垫大垫圈组合件(参考Q2140620) | Cross-recessed pan head screw, spring washer and big washer assembly (Reference Q2140620 ) | 2
41 | WG1642930620 | 十字槽盘头螺钉弹垫大垫圈组合件(参考Q2140620) | Cross-recessed pan head screw, spring washer and big washer assembly (Reference Q2140620 ) | 2
41 | WG1642930620 | 十字槽盘头螺钉弹垫大垫圈组合件(参考Q2140620) | Cross-recessed pan head screw, spring washer and big washer assembly (Reference Q2140620 ) | 3
01-55 YC17716-000001 仪表台
Instrument panel
01-55 YC17716-000001 仪表台
Instrument panel
序号 | 图号 | 名称 | Part Name | 数量 | 备注
No. | Part No. |  |  | Qty | Remark
41 | WG1642930620 | 十字槽盘头螺钉弹垫大垫圈组合件(参考Q2140620) | Cross-recessed pan head screw, spring washer and big washer assembly (Reference Q2140620 ) | 3
42 | Q27A4819F31 | 内六角花形盘头自攻螺钉 | Hexagon flower pan head tapping screw | 3
42 | Q27A4819F31 | 内六角花形盘头自攻螺钉 | Hexagon flower pan head tapping screw | 2
42 | Q27A4819F31 | 内六角花形盘头自攻螺钉 | Hexagon flower pan head tapping screw | 3
42 | Q27A4819F31 | 内六角花形盘头自攻螺钉 | Hexagon flower pan head tapping screw | 1
42 | Q27A4819F31 | 内六角花形盘头自攻螺钉 | Hexagon flower pan head tapping screw | 5
42 | Q27A4819F31 | 内六角花形盘头自攻螺钉 | Hexagon flower pan head tapping screw | 6
42 | Q27A4819F31 | 内六角花形盘头自攻螺钉 | Hexagon flower pan head tapping screw | 2
01-55 YC17716-000001 仪表台
Instrument panel
01-55 YC17716-000001 仪表台
Instrument panel
序号 | 图号 | 名称 | Part Name | 数量 | 备注
No. | Part No. |  |  | Qty | Remark
42 | Q27A4819F31 | 内六角花形盘头自攻螺钉 | Hexagon flower pan head tapping screw | 2
42 | Q27A4819F31 | 内六角花形盘头自攻螺钉 | Hexagon flower pan head tapping screw | 9
42 | Q27A4819F31 | 内六角花形盘头自攻螺钉 | Hexagon flower pan head tapping screw | 2
42 | Q27A4819F31 | 内六角花形盘头自攻螺钉 | Hexagon flower pan head tapping screw | 4
42 | Q27A4819F31 | 内六角花形盘头自攻螺钉 | Hexagon flower pan head tapping screw | 7
42 | Q27A4819F31 | 内六角花形盘头自攻螺钉 | Hexagon flower pan head tapping screw | 2
42 | Q27A4819F31 | 内六角花形盘头自攻螺钉 | Hexagon flower pan head tapping screw | 2
42 | Q27A4819F31 | 内六角花形盘头自攻螺钉 | Hexagon flower pan head tapping screw | 3
42 | Q27A4819F31 | 内六角花形盘头自攻螺钉 | Hexagon flower pan head tapping screw | 3
01-55 YC17716-000001 仪表台
Instrument panel
01-55 YC17716-000001 仪表台
Instrument panel
序号 | 图号 | 名称 | Part Name | 数量 | 备注
No. | Part No. |  |  | Qty | Remark
42 | Q27A4819F31 | 内六角花形盘头自攻螺钉 | Hexagon flower pan head tapping screw | 4
43 | Q39748201 | A型簧片螺母 | A-type spring nut | 4
原车件 | Q39748201 | A型簧片螺母 | A-type spring nut | 1
替换件 | Q39748201F31 | 簧片螺母 | Spring nut | 1
44 | Q402B05 | 大垫圈 | Large washer | 3
45 | Q2714219 | 十字槽盘头自攻螺钉 | Cross-recessed pan head tapping screw | 2
45 | Q2714219 | 十字槽盘头自攻螺钉 | Cross-recessed pan head tapping screw | 2
45 | Q2714219 | 十字槽盘头自攻螺钉 | Cross-recessed pan head tapping screw | 2
45 | Q2714219 | 十字槽盘头自攻螺钉 | Cross-recessed pan head tapping screw | 2
46 | Q27A4825F31 | 内六角花形盘头自攻螺钉 | Hexagon flower pan head tapping screw | 2
46 | Q27A4825F31 | 内六角花形盘头自攻螺钉 | Hexagon flower pan head tapping screw | 2
47 | Q402B06 | 大垫圈 | Large washer | 2
01-55 YC17716-000001 仪表台
Instrument panel
01-55 YC17716-000001 仪表台
Instrument panel
序号 | 图号 | 名称 | Part Name | 数量 | 备注
No. | Part No. |  |  | Qty | Remark
48 | WG1664160520 | 中央风口总成 | Central air vent assembly | 1
49 | Q27A4216F31 | 内六角花形盘头自攻螺钉 | Hexagon flower pan head tapping screw | 3
50 | Q215B0620F31 | 内六角花形盘头螺钉 | Hexalobular socket pan head screw | 2
50 | Q215B0620F31 | 内六角花形盘头螺钉 | Hexalobular socket pan head screw | 4
51 | Q39763252 | A型簧片螺母 | A-type spring nut | 2
52 | Q27A4813F31 | 内六角花形盘头自攻螺钉 | Hexagon flower pan head tapping screw | 1
53 | WG1671160056 | 卡簧螺母 | Circlip nut | 3
01-55 AC16782.10611 空调风道装置(NJ17-R)
Air-condition Wind Lerd
01-55 AC16782.10611 空调风道装置(NJ17-R)
Air-condition Wind Lerd
序号 | 图号 | 名称 | Part Name | 数量 | 备注
No. | Part No. |  |  | Qty | Remark
1 | WG1771820001 | 左车门吹面风道 | Left door face-blowing air duct | 1
原车件 | WG1771820001 | 左车门吹面风道 | Left door face-blowing air duct | 1
替换件 | AZ1771820001 |  |  | 1
2 | WG1671820013 | 左除霜风道 | Left defrost air duct | 1
原车件 | WG1671820013 | 左除霜风道 | Left defrost air duct | 1
替换件 | AZ1671820013 |  |  | 1
3 | WG1671820014 | 右除霜风道 | Right defrost air duct | 1
原车件 | WG1671820014 | 右除霜风道 | Right defrost air duct | 1
替换件 | AZ1671820014 |  |  | 1
4 | WG1771820002 | 右车门吹面风道 | Right door face-blowing air duct | 1
原车件 | WG1771820002 | 右车门吹面风道 | Right door face-blowing air duct | 1
替换件 | AZ1771820002 |  |  | 1
5 | WG1771820003 | 左吹脚风道 | Left foot-blowing air duct | 1
原车件 | WG1771820003 | 左吹脚风道 | Left foot-blowing air duct | 1
替换件 | AZ1771820003 |  |  | 1
01-55 AC16782.10611 空调风道装置(NJ17-R)
Air-condition Wind Lerd
01-55 AC16782.10611 空调风道装置(NJ17-R)
Air-condition Wind Lerd
序号 | 图号 | 名称 | Part Name | 数量 | 备注
No. | Part No. |  |  | Qty | Remark
6 | WG1771820004 | 右吹脚风道 | Right foot-blowing air duct | 1
原车件 | WG1771820004 | 右吹脚风道 | Right foot-blowing air duct | 1
替换件 | AZ1771820004 |  |  | 1
7 | WG1771820005 | 主司机左吹脚连接管 | Driver's side left foot-blowing connecting pipe | 1
原车件 | WG1771820005 | 主司机左吹脚连接管 | Driver's side left foot-blowing connecting pipe | 1
替换件 | AZ1771820005 |  |  | 1
8 | WG1771820006 | 主司机右吹脚连接管 | Driver's side right foot-blowing connecting pipe | 1
原车件 | WG1771820006 | 主司机右吹脚连接管 | Driver's side right foot-blowing connecting pipe | 1
替换件 | AZ1771820006 |  |  | 1
9 | WG1771820007 | 副司机吹脚连接管 | Assistant driver's side foot-blowing connecting pipe | 1
原车件 | WG1771820007 | 副司机吹脚连接管 | Assistant driver's side foot-blowing connecting pipe | 1
替换件 | AZ1771820007 |  |  | 1
01-55 AC16782.10611 空调风道装置(NJ17-R)
Air-condition Wind Lerd
01-55 AC16782.10611 空调风道装置(NJ17-R)
Air-condition Wind Lerd
序号 | 图号 | 名称 | Part Name | 数量 | 备注
No. | Part No. |  |  | Qty | Remark
10 | WG1771820008 | 中间吹面风道 | Intermediate face-blowing air duct | 1
原车件 | WG1771820008 | 中间吹面风道 | Intermediate face-blowing air duct | 1
替换件 | AZ1771820008 |  |  | 1
11 | Q3720615 | 平头铆螺母 | Flat headed rivet nut | 2
12 | Q2360616 | 十字槽盘头螺钉、弹簧垫圈和平垫圈组合件 | Cross-recessed pan head screw , Spring washer and flat washer assembly | 2
13 | Q27A4216 | 内六角花形盘头自攻螺钉 | Hexagon flower pan head tapping screw | 8
01-60 YC16751-1000002 座椅（NJ-17 主气囊 副气囊 N改款）
seats（economical type）
01-60 YC16751-1000002 座椅（NJ-17 主气囊 副气囊 N改款）
seats（economical type）
序号 | 图号 | 名称 | Part Name | 数量 | 备注
No. | Part No. |  |  | Qty | Remark
1 | YZ167151000007 | 右座椅总成（气囊减震） | Right seat assembly (Airbag damping) | 1
2 | ZQ210B0825 | 内六角圆柱头螺钉 | Hexagon socket head cap screw | 12
3 | ZQ1840825 | 六角法兰面螺栓M8 | Hexagon bolt with flange M8 | 8
4 | WG1671510021 | 座椅安装支架 | Seat mounting bracket | 2
原车件 | WG1671510021 | 座椅安装支架 | Seat mounting bracket | 1
替换件 | AZ1671510021 |  |  | 1
5 | Q402B08 | 大垫圈 | Large washer | 8
6 | YZ167151000006 | 主驾驶座椅 | Main driver seat | 1 | 售后常用件
01-60 YZ167151000007 右座椅总成（气囊减震）
right seat
01-60 YZ167151000007 右座椅总成（气囊减震）
right seat
序号 | 图号 | 名称 | Part Name | 数量 | 备注
No. | Part No. |  |  | Qty | Remark
1 | WG1662510221 | 右座椅靠背调角器总成 | Right seat backrest angle adjuster assembly | 1
2 | WG1662510225 | 锁止小扭簧左 | Small locking torsion spring, left | 1
3 | WG1662510234 | 拉线VI | Stay wire VI | 1
4 | WG1662510237 | 拉线Ⅶ | Stay wire VII | 1
5 | WG1662510238 | 右座椅右装饰盖板 | Right trim cover plate of right seat | 1
6 | WG1662510240 | 左座椅后装饰盖板 | Right trim cover plate of left seat | 1
7 | WG1662510241 | 左座椅前装饰盖板 | Front trim cover plate of left seat | 1
8 | WG1662510338 | 右座椅靠背调整手柄 | Right seat backrest adjusting handle | 1
9 | WG1662511117 | 左座椅靠背调角器总成 | Left seat backrest angle adjuster assembly | 1
10 | WG1662511125 | 尼龙轴承 | Nylon bearing | 1
11 | WG1662511127 | 减震器总成 | Shock absorber assembly | 1 | 售后常用件
12 | WG1662511132 | 座椅气囊总成 | Seat airbag assembly | 1
01-60 YZ167151000007 右座椅总成（气囊减震）
right seat
01-60 YZ167151000007 右座椅总成（气囊减震）
right seat
序号 | 图号 | 名称 | Part Name | 数量 | 备注
No. | Part No. |  |  | Qty | Remark
13 | WG1662511133 | 座椅高度控制阀总成 | Seat height control valve assembly | 1
14 | WG1662511155 | 锁片 | Lock plate | 1
15 | WG1662511157 | 拉线IV | Stay wire IV | 1
16 | WG1662511207 | 锁止小扭簧右 | Small locking torsion spring, right | 1
17 | WG1662511209 | 拉线II | Bowden cable II | 1
18 | WG1662511210 | 拉线III | Stay wire III | 1
19 | WG1662511211 | 拉线V | Stay wire V | 1
20 | WG1662511213 | 腰靠控制阀 | Waist pillow control valve | 1
21 | WG1662511218 | 右手柄总成 | Right handle assembly | 1
22 | WG1662511307 | 靠背支撑气囊总成 | Backrest support airbag assembly | 1
23 | WG1662511308 | 靠背侧支撑气囊总成 | Backrest-side support airbag assembly | 1
24 | WG1662511330 | 右座椅靠背后装饰盖 | Rear trim cover of right seat backrest | 1
25 | WG1662511901 | 右座椅左装饰盖板 | Left trim cover plate of right seat | 1
01-60 YZ167151000007 右座椅总成（气囊减震）
right seat
01-60 YZ167151000007 右座椅总成（气囊减震）
right seat
序号 | 图号 | 名称 | Part Name | 数量 | 备注
No. | Part No. |  |  | Qty | Remark
26 | WG1662512146 | 座垫仰角调整手柄总成 | Cushion elevation adjusting handle assembly | 1
27 | WG1664560091 | 安全带总成 | Safety belt assembly | 1
28 | YZ167151000046 | 滑道总成 | Slide assembly | 1
29 | WG1662511934 | 右座椅安全带前装饰盖板 | Front trim cover plate of right seat safety belt | 1
01-60 YZ167151000006 主驾驶座椅
主驾驶座椅
01-60 YZ167151000006 主驾驶座椅
主驾驶座椅
序号 | 图号 | 名称 | Part Name | 数量 | 备注
No. | Part No. |  |  | Qty | Remark
1 | AZ160051000146+001/1 | 左座椅左装饰盖板WG1662511212 | Left trim cover plate of left seat WG1662511212 | 1
2 | AZ160051000238+035/1 | 座垫角度调节开关XZ1662512146 | Seat cushion angle adjustment switch XZ1662512146 | 1
3 | AZ1671510037+001/1 | 座椅分装骨架2(XZ166251000001H00002) | Seat sub-assembly framework 2 (XZ166251000001H00002) | 1
4 | AZ1671510037+002/1 | 座椅高度控制阀总成WG1662511133 | Seat height control valve assembly WG1662511133 | 1
5 | AZ1671510037+003/1 | 座椅骨架焊接总成WG1662511201 | Seat framework welding assembly WG1662511201 | 1
6 | AZ1671510037+004/1 | 滑道总成XZ1662511948 | Slideway assembly XZ1662511948 | 1
7 | AZ1671510037+005/1 | 座垫仰角器外框XZ1662510151 | Seat cushion elevation adjuster outer frame XZ1662510151 | 1
8 | AZ1671510037+008/1 | 靠背后装饰盖WG1662510330 | Backrest rear trim cover WG1662510330 | 1
9 | AZ1671510037+009/1 | 靠背骨架焊接总成WG1662511302 | Backrest framework welding assembly WG1662511302 | 1
01-60 YZ167151000006 主驾驶座椅
主驾驶座椅
01-60 YZ167151000006 主驾驶座椅
主驾驶座椅
序号 | 图号 | 名称 | Part Name | 数量 | 备注
No. | Part No. |  |  | Qty | Remark
10 | AZ1671510037+010/1 | 靠背支撑气囊总成WG1662511307 | Backrest support airbag assembly WG1662511307 | 1
11 | AZ1671510037+011/1 | 靠背侧支撑气囊总成WG1662511308 | Backrest side support airbag assembly WG1662511308 | 1
12 | AZ1671510037+012/1 | 安全带装饰盖WG1662511923 | Seat belt trim cover WG1662511923 | 1
13 | AZ1671510037+013/1 | 安全带前装饰盖WG1662511924 | Seat belt front trim cover WG1662511924 | 1
14 | AZ1671510037+014/1 | 安全带固定支座总成WG1662512147 | Seat belt fixation support assembly WG1662512147 | 1
15 | AZ1671510037+015/1 | 安全带总成WG1664560090 | Seat belt assembly WG1664560090 | 1
16 | AZ1671510037+017/1 | 坐垫底板总成XZ1662510402 | Cushion bottom plate assembly XZ1662510402 | 1
17 | YZ166451000002+007/1 | 腰靠控制阀WG1662511213 | Lumbar support control valve WG1662511213 | 1
18 | YZ166451000002+008/1 | 气囊WG1662511132 | Airbag WG1662511132 | 1
19 | YZ166451000002+009/1 | 左座椅靠背调整手柄WG1662511309 | Left Seat Backrest Adjustment Handle WG1662511309 | 1
01-60 YZ167151000006 主驾驶座椅
主驾驶座椅
01-60 YZ167151000006 主驾驶座椅
主驾驶座椅
序号 | 图号 | 名称 | Part Name | 数量 | 备注
No. | Part No. |  |  | Qty | Remark
20 | YZ166451000002+011/1 | 左座椅右装饰盖板WG1662511900 | Right trim cover plate of left seat WG1662511900 | 1
21 | YZ166451000002+012/1 | 左座椅前装饰盖板WG1662510241 | Left trim cover plate of left seat WG1662510241 | 1
22 | YZ166451000002+013/1 | 左座椅后装饰盖板WG1662510240 | Left seat rear trim cover WG1662510240 | 1
23 | YZ166451000002+014/1 | 左手柄总成WG1662511208 | Left handle assembly WG1662511208 | 1
24 | YZ166451000002+015/1 | 橡胶护套WG1662511599 | Rubber sheath WG1662511599 | 1
25 | YZ166451000002+017/1 | 减震器总成WG1662511127 | Shock absorber assembly WG1662511127 | 1
26 | YZ167151000006+001/1 | 靠背软垫XZ1662512447 | Backrest cushion XZ1662512447 | 1
27 | YZ167151000006+002/1 | 靠背蒙皮总成XZ1662512583 | Backrest skin assembly XZ1662512583 | 1
28 | YZ167151000006+003/1 | 座垫软垫XZ1662512448 | Seat cushion XZ1662512448 | 1
29 | YZ167151000006+004/1 | 座垫蒙皮总成XZ1662512585 | Seat cushion skin assembly XZ1662512585 | 1
01-65 YC16757-1000008 卧铺装置（H76L/H77L 配220V电源 右置 N改款）
Sleeping berth（H76L）
01-65 YC16757-1000008 卧铺装置（H76L/H77L 配220V电源 右置 N改款）
Sleeping berth（H76L）
序号 | 图号 | 名称 | Part Name | 数量 | 备注
No. | Part No. |  |  | Qty | Remark
1 | WG1671570031 | 工具箱 | Toolbox | 1
2 | WG1671570032 | 工具箱 | Toolbox | 1
3 | ZQ1840860 | 六角法兰面螺栓M8 | Hexagon bolt with flange M8 | 7
4 | ZQ1840845 | 六角法兰面螺栓M8 | Hexagon bolt with flange M8 | 4
4 | ZQ1840845 | 六角法兰面螺栓M8 | Hexagon bolt with flange M8 | 1
5 | Q402B08 | 大垫圈 | Large washer | 8
6 | WG1671570033 | 工具箱盖板 | Tool box cover | 1
7 | WG1671570034 | 工具箱盖板 | Tool box cover | 1
8 | YZ167157000001 | 下卧铺垫（H76L/H77L/H78B） | Lower berth mat (H76L / H77L / H78B) | 1 | 售后常用件
9 | WG1671821112 | 控制器支撑板 | Controller support plate | 1
原车件 | WG1671821112 | 控制器支撑板 | Controller support plate | 1
替换件 | AZ1671821112 |  |  | 1
10 | ZQ32006 | 六角法兰面螺母M6 | Hex flange nut M6 | 4
11 | Q402B06 | 大垫圈 | Large washer | 4
12 | Q39748201 | A型簧片螺母 | A-type spring nut | 1
原车件 | Q39748201 | A型簧片螺母 | A-type spring nut | 1
替换件 | Q39748201F31 | 簧片螺母 | Spring nut | 1
01-65 YC16757-1000008 卧铺装置（H76L/H77L 配220V电源 右置 N改款）
Sleeping berth（H76L）
01-65 YC16757-1000008 卧铺装置（H76L/H77L 配220V电源 右置 N改款）
Sleeping berth（H76L）
序号 | 图号 | 名称 | Part Name | 数量 | 备注
No. | Part No. |  |  | Qty | Remark
13 | WG1671570036 | 卧铺中箱体（H76L 配独立暖风） | Intermediate berth box body ( H76L equipped with independent heater) | 1
14 | Q2204219 | 自攻螺钉 | Self-tapping screw | 3
15 | WG9525580605 | 旋转式出风口总成 | Rotary type air outlet assembly | 1
01-70 AC1600610000392 顶盖内衬
顶盖内衬
01-70 AC1600610000392 顶盖内衬
顶盖内衬
序号 | 图号 | 名称 | Part Name | 数量 | 备注
No. | Part No. |  |  | Qty | Remark
1 | AZ000000007570 | 堵盖 | Blanking cap | 1
01-70 AC95258500207 灭火器
灭火器
01-70 AC95258500207 灭火器
灭火器
序号 | 图号 | 名称 | Part Name | 数量 | 备注
No. | Part No. |  |  | Qty | Remark
1 | Q402B08F31 | 大垫圈 | Large washer | 2
2 | ZQ32006F31 | 六角法兰面螺母M6 | Hex flange nut M6 | 2
3 | Q402B06F31 | 大垫圈 | Large washer | 2
4 | Q215B0616F31 | 内六角花形盘头螺钉 | Hexalobular socket pan head screw | 2
5 | AZ160061000863 | 灭火器 | extinguisher | 1
6 | WG9525850007 | 灭火器过渡支架 | Fire extinguisher transition bracket | 1
原车件 | WG9525850007 | 灭火器过渡支架 | Fire extinguisher transition bracket | 1
替换件 | AZ9525850007 |  |  | 1
7 | ZQ1840825F31 | 六角法兰面螺栓 | Hexagon bolt with flange | 2
8 | WG9525850002 | 灭火器支架总成 | Fire extinguisher bracket assembly | 1
原车件 | WG9525850002 | 灭火器支架总成 | Fire extinguisher bracket assembly | 1
替换件 | AZ9525850002 | 灭火器支架 | Fire extinguisher stand | 1
01-70 YC16787-1000001 遮阳板装置(N改款)
sun visor
01-70 YC16787-1000001 遮阳板装置(N改款)
sun visor
序号 | 图号 | 名称 | Part Name | 数量 | 备注
No. | Part No. |  |  | Qty | Remark
1 | YZ167187000003 | 前遮阳板 | Technical documents for the entire vehicle (ZZ3257V384JE1 /V7FBM38-ZZ) | 1
2 | YZ167187000004 | 前遮阳板 | Technical documents for the entire vehicle (ZZ3257V384JE1 /V7FBM38-ZZ) | 1
3 | Q215B0520 | 内六角花形盘头自攻螺钉 | Hexagon flower pan head tapping screw | 2
4 | Q215B0630 | 内六角花形盘头螺钉 | Hexalobular socket pan head screw | 4
5 | YZ167187000007 | 卡扣 | Buckle | 2
01-75 YC16782.10155 空调系统总成
空调系统总成
01-75 YC16782.10155 空调系统总成
空调系统总成
序号 | 图号 | 名称 | Part Name | 数量 | 备注
No. | Part No. |  |  | Qty | Remark
1 | WG1671820032 | 鼓风机总成 | Blower assembly | 1
2 | WG1671820012 | 暖风总成(A12) | Heater assembly (A12) | 1
3 | WG1671820040 | 暖风水阀总成 | Warm air water valve assembly | 1 | Wearing parts
4 | YZ167182100260 | 空调蒸发器总成 | Evaporator assembly | 1
5 | YG1671821107 | 控制面板 | Control panel | 1
6 | WG1671110102 | 鼓风机垫 | Blower pad | 1
7 | 190003989336 | 软管卡箍 | Hose clamp | 2
8 | WG1671820003 | 空气循环室扰流板 | Air circulation chamber spoiler | 1
10 | WG1671820271 | 毛毡垫 | Felt pad | 1
11 | Q27A4819 | 内六角花形盘头自攻螺钉 | Hexagon flower pan head tapping screw | 7
12 | ZQ1840625 | 六角法兰面螺栓M6 | Hexagon bolt with flange M6 | 1
13 | WG1671820005 | 塑料镶嵌螺母 | Plastic embedded nut | 2
14 | Q215B0620 | 内六角花形盘头螺钉 | Hexalobular socket pan head screw | 2
15 | Q402B04 | 大垫圈 | Large washer | 5
01-75 YC16782.10155 空调系统总成
空调系统总成
01-75 YC16782.10155 空调系统总成
空调系统总成
序号 | 图号 | 名称 | Part Name | 数量 | 备注
No. | Part No. |  |  | Qty | Remark
16 | WG9525582080 | 十字槽盘头螺钉弹垫大垫圈组合件(参考Q2140625) | Cross-recessed pan head screw, spring washer and big washer assembly (Reference Q2140625 ) | 4
原车件 | WG9525582080 | 十字槽盘头螺钉弹垫大垫圈组合件(参考Q2140625) | Cross-recessed pan head screw, spring washer and big washer assembly (Reference Q2140625 ) | 1
替换件 | AZ9525582080 |  |  | 1
17 | Q3720615 | 平头铆螺母 | Flat headed rivet nut | 4
18 | ZQ32006 | 六角法兰面螺母M6 | Hex flange nut M6 | 2
19 | WG1642930620 | 十字槽盘头螺钉弹垫大垫圈组合件(参考Q2140620) | Cross-recessed pan head screw, spring washer and big washer assembly (Reference Q2140620 ) | 4
20 | WG1671820093 | 空调线束总成 | Air conditioner wiring harness assembly | 1
01-75 WG1671820032 鼓风机总成
Blower assembly
01-75 WG1671820032 鼓风机总成
Blower assembly
序号 | 图号 | 名称 | Part Name | 数量 | 备注
No. | Part No. |  |  | Qty | Remark
1 | WG1671820032/1 | 空调机总成 | Air conditioner assembly | 1
2 | WG1671820032/2 | 空调机总成 | Air conditioner assembly | 1
01-75 WG1671820032/1 空调机总成
空调机总成
01-75 WG1671820032/1 空调机总成
空调机总成
序号 | 图号 | 名称 | Part Name | 数量 | 备注
No. | Part No. |  |  | Qty | Remark
1 | WG1671820031+002/1 | 蒸发风机(上海仪达) | Evaporative fan (Shanghai Yida ) | 1
2 | WG1671820031+003/1 | 调速电阻 | Speed regulating resistor | 1
3 | WG1671820032+001/1 | 风机线束(上海仪达) | Fan harness (Shanghai Yida) | 1
01-75 WG1671820032/2 空调机总成
空调机总成
01-75 WG1671820032/2 空调机总成
空调机总成
序号 | 图号 | 名称 | Part Name | 数量 | 备注
No. | Part No. |  |  | Qty | Remark
1 | WG1671820032+001/2 | 风机线束(济南奥汀卡) | Fan harness (Jinan Odingka) | 1
01-75 WG1671820012 暖风总成(A12)
Heater assembly
01-75 WG1671820012 暖风总成(A12)
Heater assembly
序号 | 图号 | 名称 | Part Name | 数量 | 备注
No. | Part No. |  |  | Qty | Remark
1 | WG1671820012/1 | 空调机总成 | Air conditioner assembly | 1
2 | WG1671820012/2 | 空调机总成 | Air conditioner assembly | 1
01-75 WG1671820012/1 空调机总成
空调机总成
01-75 WG1671820012/1 空调机总成
空调机总成
序号 | 图号 | 名称 | Part Name | 数量 | 备注
No. | Part No. |  |  | Qty | Remark
1 | WG1671820012+001/1 | 暖风芯体(上海仪达) | Warm air core (Shanghai Yida) | 1
2 | WG1671820012+002/1 | 除霜转向器 | Heater assembly | 1
3 | WG1671820012+003/1 | 吹脚转向器 | Foot-blowing steering gear | 1
4 | WG1671820012+004/1 | 暖风下壳体(上海仪达) | Heating lower shell (Shanghai Yida) | 1
5 | WG1671820012+005/1 | 暖风主壳体(上海仪达) | Warm air main housing ( Shanghai Yida) | 1
01-75 WG1671820012/2 空调机总成
空调机总成
01-75 WG1671820012/2 空调机总成
空调机总成
序号 | 图号 | 名称 | Part Name | 数量 | 备注
No. | Part No. |  |  | Qty | Remark
1 | WG1671820012+001/2 | 暖风芯体(济南奥汀卡) | Heater core (Jinan Aotingka) | 1
2 | WG1671820012+002/2 | 除霜转向器 | Heater assembly | 1
3 | WG1671820012+003/2 | 吹脚转向器 | Foot-blowing steering gear | 1
4 | WG1671820012+004/2 | 暖风下壳体(济南奥汀卡) | Heater lower housing (Jinan Aotingka) | 1
5 | WG1671820012+005/2 | 暖风主壳体(济南奥汀卡) | Main heater housing (Jinan Aotingka) | 1
01-75 WG1671820040 暖风水阀总成
暖风水阀总成
01-75 WG1671820040 暖风水阀总成
暖风水阀总成
序号 | 图号 | 名称 | Part Name | 数量 | 备注
No. | Part No. |  |  | Qty | Remark
1 | WG1671820040/1 | 暖风水阀总成 | Warm air water valve assembly | 1 | Wearing parts
2 | WG1671820040/2 | 暖风水阀总成 | Warm air water valve assembly | 1 | Wearing parts
01-75 WG1671820040/1 暖风水阀总成
暖风水阀总成
01-75 WG1671820040/1 暖风水阀总成
暖风水阀总成
序号 | 图号 | 名称 | Part Name | 数量 | 备注
No. | Part No. |  |  | Qty | Remark
1 | WG1671820040+001/1 | 水阀转向器(上海仪达) | Water valve diverter (Shanghai Yida) | 1 | Wearing parts
2 | WG1671820040+002/1 | 水阀开关本体(上海仪达) | Water valve switch body ( Shanghai Yida) | 1
3 | WG1671820040+003/1 | 室外温度传感器(上海仪达) | Outdoor temperature sensor ( Shanghai Yida) | 1 | 售后常用件
4 | WG1671820040+004/1 | 暖风进出水管(上海仪达) | Warm air inlet and outlet pipe (Shanghai Yida) | 1
5 | WG1671820040+005/1 | L型橡胶软管(水阀开关端)(上海仪达) | L-type rubber hose (water valve switch end) (Shanghai Yida) | 1
6 | WG1671820040+006/1 | Z型橡胶软管(上海仪达) | Z-type rubber hose (Shanghai Yida) | 1
7 | WG1671820040+007/1 | L型橡胶软管(暖风机进水端)(上海仪达) | L-type rubber hose (inlet end of heater) (Shanghai Yida) | 1
8 | WG1671820040+008/1 | L型橡胶软管(暖风机出水端)(上海仪达) | L-shaped rubber hose (water outlet end of heater) ( Shanghai Yida) | 1
01-75 WG1671820040/2 暖风水阀总成
暖风水阀总成
01-75 WG1671820040/2 暖风水阀总成
暖风水阀总成
序号 | 图号 | 名称 | Part Name | 数量 | 备注
No. | Part No. |  |  | Qty | Remark
1 | WG1671820040+001/2 | 水阀转向器(济南奥汀卡) | Water valve steering gear ( Jinan Aotingka) | 1 | Wearing parts
2 | WG1671820040+002/2 | 水阀开关本体(济南奥汀卡) | Water valve switch body (Jinan Aotingka) | 1
3 | WG1671820040+003/2 | 室外温度传感器(济南奥汀卡) | Outdoor temperature sensor ( Jinan Aotingka) | 1 | 售后常用件
4 | WG1671820040+004/2 | 暖风进出水管(济南奥汀卡) | Heater water inlet and outlet pipe (Jinan Aotingka) | 1
5 | WG1671820040+005/2 | L型橡胶软管(水阀开关端)(济南奥汀卡) | L-type rubber hose (Water valve switch end) (Jinan Aotingka) | 1
6 | WG1671820040+006/2 | Z型橡胶软管(济南奥汀卡) | Z-type rubber hose (Jinan Aotingka) | 1
7 | WG1671820040+007/2 | L型橡胶软管(暖风机进水端)(济南奥汀卡) | L-shaped rubber hose (Water inlet of heater) (Jinan Aotingka) | 1
8 | WG1671820040+008/2 | L型橡胶软管(暖风机出水端)(济南奥汀卡) | L-shaped rubber hose (Water outlet of heater) (Jinan Aotingka) | 1
01-75 YZ167182100260 空调蒸发器总成
Evaporator
01-75 YZ167182100260 空调蒸发器总成
Evaporator
序号 | 图号 | 名称 | Part Name | 数量 | 备注
No. | Part No. |  |  | Qty | Remark
1 | YZ167182100260/1 | 空调蒸发器总成 | Evaporator assembly | 1
01-75 YZ167182100260/1 空调蒸发器总成
空调蒸发器总成
01-75 YZ167182100260/1 空调蒸发器总成
空调蒸发器总成
序号 | 图号 | 名称 | Part Name | 数量 | 备注
No. | Part No. |  |  | Qty | Remark
1 | YZ167182100260+001/1 | 蒸发器芯体(上海仪达) | Evaporator core (Shanghai Yida ) | 1
2 | YZ167182100260+002/1 | 蒸发器温度传感器(上海仪达) | Evaporator temperature sensor (Shanghai Yida) | 1
3 | YZ167182100260+003/1 | 新风门执行器(上海仪达) | New air door actuator ( Shanghai Yida) | 1
4 | YZ167182100260+004/1 | 滤芯(上海仪达) | Filter cartridge (Shanghai Yida) | 1
5 | WG1671820027+006/1 | 蒸发器进出管(上海仪达) | Evaporator inlet and outlet pipes (Shanghai Yida) | 1
6 | WG1671820027+001/1 | H型膨胀阀(豪沃N)(上海仪达) | H-type expansion valve (HOWO N ) (SEAC) | 1
01-75 AC16782.10156 空调压缩机系统
compressor system
01-75 AC16782.10156 空调压缩机系统
compressor system
序号 | 图号 | 名称 | Part Name | 数量 | 备注
No. | Part No. |  |  | Qty | Remark
1 | YZ167182100264 | 冷凝器 | Condenser | 1 | 售后常用件
2 | WG1671820196 | 压-冷高压管路总成(NJ17 MC07) | Press - Cold high-pressure pipeline assembly (NJ17 MC07) | 1
3 | YZ167182100068 | 冷蒸管总成 | Cold steam pipe assembly | 1
4 | YZ167182100201 | 蒸-压低压管路总成(NX MC07) | Steam pressure low-pressure pipeline assembly (NX MC07) | 1 | 售后常用件
5 | WG1671820266 | 空调管支架 | Air conditioner pipe bracket | 1
6 | WG1671820165 | 固定管夹 | Fixing clamp | 1
7 | ZQ1840812 | 六角法兰面螺栓M8 | Hexagon bolt with flange M8 | 1
8 | YZ167182100025 | 管路固定支架(NJ17 电动车) | Pipe fixed support (NJ17 electric vehicle) | 1
9 | WG1671820071 | 双管夹 | Dual-pipe clamp | 2
10 | ZQ1840612 | 六角法兰面螺栓M6 | Hexagon bolt with flange M6 | 2
11 | ZQ1840630 | 六角法兰面螺栓M6 | Hexagon bolt with flange M6 | 2
12 | ZQ1840825 | 六角法兰面螺栓M8 | Hexagon bolt with flange M8 | 2
13 | WG1671820155 | 压缩机进出管管夹 | Compressor inlet and outlet pipe clamp | 1
14 | ZQ1840835 | 六角法兰面螺栓M8 | Hexagon bolt with flange M8 | 2
15 | WG9525580420 | 角形支架 | Angle bracket | 1
01-75 AC16782.10156 空调压缩机系统
compressor system
01-75 AC16782.10156 空调压缩机系统
compressor system
序号 | 图号 | 名称 | Part Name | 数量 | 备注
No. | Part No. |  |  | Qty | Remark
原车件 | WG9525580420 | 角形支架 | Angle bracket | 1
替换件 | AZ9525580420 |  |  | 1
16 | WG9925535001 | 暖风胶管双管夹 | Dual pipe clamps of heater hose | 1
17 | ZQ1840620 | 六角法兰面螺栓M6 | Hexagon bolt with flange M6 | 1
18 | ZQ32006 | 六角法兰面螺母M6 | Hex flange nut M6 | 1
19 | WG9525980019 | 空调制冷剂 | A/C refrigerant | 80
20 | 190003171356 | 塑料紧固带 | Plastic fastening belt | 6
01-75 YZ167182100068 冷蒸管总成
cold steam pipe
01-75 YZ167182100068 冷蒸管总成
cold steam pipe
序号 | 图号 | 名称 | Part Name | 数量 | 备注
No. | Part No. |  |  | Qty | Remark
1 | YZ167182300169 | 压力开关 | Pressure switch | 1
01-80 AC16762.10603 地板覆盖层（H76L-R）
floor lining
01-80 AC16762.10603 地板覆盖层（H76L-R）
floor lining
序号 | 图号 | 名称 | Part Name | 数量 | 备注
No. | Part No. |  |  | Qty | Remark
1 | WG1651200070 | 左地板盖板 | Left floor cover plate | 1
原车件 | WG1651200070 | 左地板盖板 | Left floor cover plate | 1
替换件 | AZ1651200070 | 左地板盖板 | Left floor cover plate | 1
2 | WG1651200080 | 右地板盖板 | Right floor cover plate | 1
原车件 | WG1651200080 | 右地板盖板 | Right floor cover plate | 1
替换件 | AZ1651200080 | 右地板盖板 | Right floor cover plate | 1
3 | Q2204819 | 十字槽盘头自攻螺钉和平垫圈组合件 | Cross-recessed pan head tapping screw and flat washer assembly | 22
4 | WG1651620050 | 门槛 | Sill | 1
5 | WG1651620060 | 门槛 | Sill | 1
6 | Q2714838 | 十字槽盘头自攻螺钉 | Cross-recessed pan head tapping screw | 6
7 | WG1651620070 | 堵盖 | Blanking cap | 6
8 | WG1771620063 | 中地垫（H76L-R） | Middle floor mat (H76L - R) | 1
9 | WG1771620061 | 左地垫（H76L-R） | Left floor mat (H76L - R) | 1
10 | WG1771620062 | 右地垫（H76L-R） | Right floor mat (H76L - R) | 1
01-80 AC16792.10603 发动机隔热垫
Engine insulation pad
01-80 AC16792.10603 发动机隔热垫
Engine insulation pad
序号 | 图号 | 名称 | Part Name | 数量 | 备注
No. | Part No. |  |  | Qty | Remark
1 | WG1671920080 | 发动机罩前隔热垫 | Front insulation pad of engine hood | 1
原车件 | WG1671920080 | 发动机罩前隔热垫 | Front insulation pad of engine hood | 1
替换件 | AZ1671920080 |  |  | 1
2 | WG1651920011 | 发动机罩衬套装饰铆钉 | Engine hood bushing trim rivet | 14
3 | WG1608230118 | 挡圈 | Snap ring | 20
4 | WG1671920003 | 左后地板阻尼胶垫（NJ17） | Left rear floor rubber damping mat (NJ17) | 1
5 | WG1671920004 | 右后地板阻尼胶垫（NJ17） | Right rear floor rubber damping mat (NJ17) | 1
6 | WG1651920030 | 左前地板阻尼胶垫 | Left front floor rubber damping mat | 1
7 | WG1651920040 | 右前地板阻尼胶垫 | Right front floor rubber damping mat | 1
8 | WG1671920005 | 工艺孔堵塞 | Auxiliary hole plug | 5
9 | WG1771920031 | 驾驶室隔热吸音垫 | Cab thermal insulation and acoustic absorption pad | 1
01-80 AC16769.10104 降噪板装置(NJ17 下排气 非轿运车)
Sound insulation board
01-80 AC16769.10104 降噪板装置(NJ17 下排气 非轿运车)
Sound insulation board
序号 | 图号 | 名称 | Part Name | 数量 | 备注
No. | Part No. |  |  | Qty | Remark
1 | WG1671690009 | 左降噪板 | Left noise reduction board | 1
原车件 | WG1671690009 | 左降噪板 | Left noise reduction board | 1
替换件 | AZ1671690009 |  |  | 1
2 | WG1671690008 | 右降噪板(大) | Right noise reduction board ( Large) | 1
原车件 | WG1671690008 | 右降噪板(大) | Right noise reduction board ( Large) | 1
替换件 | AZ1671690008 |  |  | 1
3 | ZQ1840825 | 六角法兰面螺栓M8 | Hexagon bolt with flange M8 | 4
3 | ZQ1840825 | 六角法兰面螺栓M8 | Hexagon bolt with flange M8 | 8
4 | Q402B10 | 大垫圈 | Large washer | 8
4 | Q402B10 | 大垫圈 | Large washer | 8
5 | WG1671690011 | 左前挡泥板 | Left front mud guard | 1
原车件 | WG1671690011 | 左前挡泥板 | Left front mud guard | 1
替换件 | AZ1671690011 |  |  | 1
6 | WG1671690012 | 右前挡泥板 | Right front mud guard | 1
原车件 | WG1671690012 | 右前挡泥板 | Right front mud guard | 1
替换件 | AZ1671690012 |  |  | 1
7 | WG1671690013 | 左固定支架 | Left fixing bracket | 1
01-80 AC16769.10104 降噪板装置(NJ17 下排气 非轿运车)
Sound insulation board
01-80 AC16769.10104 降噪板装置(NJ17 下排气 非轿运车)
Sound insulation board
序号 | 图号 | 名称 | Part Name | 数量 | 备注
No. | Part No. |  |  | Qty | Remark
原车件 | WG1671690013 | 左固定支架 | Left fixing bracket | 1
替换件 | AZ1671690013 |  |  | 1
8 | WG1671690014 | 右固定支架 | Right fixing bracket | 1
原车件 | WG1671690014 | 右固定支架 | Right fixing bracket | 1
替换件 | AZ1671690014 |  |  | 1
9 | Q2715516 | 十字槽盘头自攻螺钉 | Cross-recessed pan head tapping screw | 6
10 | Q402B06 | 大垫圈 | Large washer | 6
11 | Q402B08 | 大垫圈 | Large washer | 6
12 | ZQ32008 | 六角法兰面螺母M8 | Hex flange nut M8 | 4
01-80 YC16761-1000001 内衬
内衬
01-80 YC16761-1000001 内衬
内衬
序号 | 图号 | 名称 | Part Name | 数量 | 备注
No. | Part No. |  |  | Qty | Remark
1 | YZ167161000001 | 侧围左内饰板（H76L/H77L/H78B ） | Left trim panel of side wall ( H76L / H77L / H78B) | 1
2 | YZ167161000002 | 侧围右内饰板（H76L/H77L/H78B ） | Right trim panel of side wall (H76L / H77L / H78B) | 1
3 | YZ167161000003 | 顶衬内饰板（H76L/H77L） | Trim panel of roof lining ( H76L / H77L) | 1
4 | YZ167161000004 | 后围内饰板（H76L/H77L） | Rear wall trim panel (H76L / H77L) | 1
5 | WG1671610035 | 顶部窗帘滑轨（含滑珠） | Top curtain track (Including sliding ball) | 1
6 | WG1674610055 | 海绵块100x60x40 | Sponge block 100x60x40 | 5
7 | WG1674610056 | 海绵块100x15x40 | Sponge block 100x15x40 | 4
8 | Q27A4819F31 | 内六角花形盘头自攻螺钉 | Hexagon flower pan head tapping screw | 6
9 | WG1671610036 | 车内装饰铆钉（浅灰色） | Interior trim rivet (Light grey) | 13
01-85 YC16743.10601 驾驶室前悬置
Cab front mounting
01-85 YC16743.10601 驾驶室前悬置
Cab front mounting
序号 | 图号 | 名称 | Part Name | 数量 | 备注
No. | Part No. |  |  | Qty | Remark
1 | WG1671430192 | 前悬减振器总成(气囊) | Front suspension shock absorber assembly (Gas bag) | 2 | 售后常用件
2 | WG1671430155 | 左固定支架总成 | Left fixing bracket assembly | 1
原车件 | WG1671430155 | 左固定支架总成 | Left fixing bracket assembly | 1
替换件 | AZ1671430155 |  |  | 1
3 | WG1642440051 | 高度控制阀总成 | Height control valve assembly | 2 | 售后常用件
4 | WG1671440237 | 后悬调整推杆总成 | Rear suspension adjustment push rod assembly | 2
5 | WG1671430117 | 调整杆左固定支架 | Left adjusting lever fixing bracket | 1
原车件 | WG1671430117 | 调整杆左固定支架 | Left adjusting lever fixing bracket | 1
替换件 | AZ1671430117 |  |  | 1
6 | WG1671430118 | 调整杆右固定支架 | Right adjusting lever fixing bracket | 1
原车件 | WG1671430118 | 调整杆右固定支架 | Right adjusting lever fixing bracket | 1
替换件 | AZ1671430118 |  |  | 1
7 | WG1671430156 | 右固定支架总成 | Right fixing bracket assembly | 1
01-85 YC16743.10601 驾驶室前悬置
Cab front mounting
01-85 YC16743.10601 驾驶室前悬置
Cab front mounting
序号 | 图号 | 名称 | Part Name | 数量 | 备注
No. | Part No. |  |  | Qty | Remark
原车件 | WG1671430156 | 右固定支架总成 | Right fixing bracket assembly | 1
替换件 | AZ1671430156 |  |  | 1
8 | 810-96210-0609 | 驾驶室前悬衬套（前） | Cab front suspension bushing ( Front) | 2 | 售后常用件
9 | YZ167143000001 | 前悬限位垫板 | Front-suspension limit backing plate | 2
10 | 850-96210-0019 | 驾驶室悬置衬套 | Cab suspension bushing | 2 | 售后常用件
11 | WG1671430109 | 前悬左上支架 | Upper left bracket of front suspension | 1
原车件 | WG1671430109 | 前悬左上支架 | Upper left bracket of front suspension | 1
替换件 | AZ1671430109 |  |  | 1
12 | WG1671430110 | 前悬右上支架 | Upper right bracket of front suspension | 1
原车件 | WG1671430110 | 前悬右上支架 | Upper right bracket of front suspension | 1
替换件 | AZ1671430110 |  |  | 1
13 | WG1671430143 | 减震器下支架 | Lower shock absorber bracket | 2
原车件 | WG1671430143 | 减震器下支架 | Lower shock absorber bracket | 1
01-85 YC16743.10601 驾驶室前悬置
Cab front mounting
01-85 YC16743.10601 驾驶室前悬置
Cab front mounting
序号 | 图号 | 名称 | Part Name | 数量 | 备注
No. | Part No. |  |  | Qty | Remark
替换件 | AZ1671430143 |  |  | 1
14 | WG1671430144 | 限位垫圈 | Limit washer | 4
原车件 | WG1671430144 | 限位垫圈 | Limit washer | 1
替换件 | AZ1671430144 |  |  | 1
15 | WG1671430145 | 左摆臂过渡支架 | Left swing arm transition bracket | 1
原车件 | WG1671430145 | 左摆臂过渡支架 | Left swing arm transition bracket | 1
替换件 | AZ1671430145 |  |  | 1
16 | WG1671430147 | 摆臂下连接支架Ⅱ | Lower swing arm connecting bracket Ⅱ | 1
原车件 | WG1671430147 | 摆臂下连接支架Ⅱ | Lower swing arm connecting bracket Ⅱ | 1
替换件 | AZ1671430147 |  |  | 1
17 | WG1671430174 | 右摆臂过渡支架 | Right swing arm transition bracket | 1
原车件 | WG1671430174 | 右摆臂过渡支架 | Right swing arm transition bracket | 1
替换件 | AZ1671430174 |  |  | 1
01-85 YC16743.10601 驾驶室前悬置
Cab front mounting
01-85 YC16743.10601 驾驶室前悬置
Cab front mounting
序号 | 图号 | 名称 | Part Name | 数量 | 备注
No. | Part No. |  |  | Qty | Remark
18 | WG1671430120 | 横向稳定杆总成 | Transverse stabilizer bar assembly | 1 | 售后常用件
原车件 | WG1671430120 | 横向稳定杆总成 | Transverse stabilizer bar assembly | 1
替换件 | AZ1671430120 |  |  | 1
19 | WG1671430146 | 摆臂下连接支架Ⅰ | Lower swing arm connecting bracket Ⅰ | 1
原车件 | WG1671430146 | 摆臂下连接支架Ⅰ | Lower swing arm connecting bracket Ⅰ | 1
替换件 | AZ1671430146 |  |  | 1
20 | ZQ1841445 | 六角法兰面螺栓 | Hexagon bolt with flange | 6
21 | ZQ1811235TF6 | 六角法兰面带齿螺栓M12*1.25 | Hexagon toothed bolt with flange M12*1.25 | 2
22 | ZQ151B1235TF6 | 六角头螺栓M12*1.25 | Hexagon head bolt M12*1.25 | 2
23 | ZQ32512T13F6 | 六角法兰面带齿螺母M12*1.25 | Hexagon toothed nut with flange M12*1.25 | 4
23 | ZQ32512T13F6 | 六角法兰面带齿螺母M12*1.25 | Hexagon toothed nut with flange M12*1.25 | 8
01-85 YC16743.10601 驾驶室前悬置
Cab front mounting
01-85 YC16743.10601 驾驶室前悬置
Cab front mounting
序号 | 图号 | 名称 | Part Name | 数量 | 备注
No. | Part No. |  |  | Qty | Remark
24 | ZQ1811655TF6 | 六角法兰面带齿螺栓M16*1.5 | Hex bolt with serrated flange M16*1.5 | 4
25 | ZQ1811450TF6 | 六角法兰面带齿螺栓M14*1.5 | Hex bolt with serrated flange M14*1.5 | 1
26 | ZQ1811440TF6 | 六角法兰面带齿螺栓M14*1.5 | Hex bolt with serrated flange M14*1.5 | 4
26 | ZQ1811440TF6 | 六角法兰面带齿螺栓M14*1.5 | Hex bolt with serrated flange M14*1.5 | 5
26 | ZQ1811440TF6 | 六角法兰面带齿螺栓M14*1.5 | Hex bolt with serrated flange M14*1.5 | 4
27 | ZQ32514T13F6 | 六角法兰面带齿螺母M14*1.5 | Hex flange nut with teeth M14* 1.5 | 4
27 | ZQ32514T13F6 | 六角法兰面带齿螺母M14*1.5 | Hex flange nut with teeth M14* 1.5 | 4
27 | ZQ32514T13F6 | 六角法兰面带齿螺母M14*1.5 | Hex flange nut with teeth M14* 1.5 | 6
27 | ZQ32514T13F6 | 六角法兰面带齿螺母M14*1.5 | Hex flange nut with teeth M14* 1.5 | 3
01-85 YC16743.10601 驾驶室前悬置
Cab front mounting
01-85 YC16743.10601 驾驶室前悬置
Cab front mounting
序号 | 图号 | 名称 | Part Name | 数量 | 备注
No. | Part No. |  |  | Qty | Remark
28 | ZQ1811490TF6 | 六角法兰面带齿螺栓M14*1.5 | Hex bolt with serrated flange M14*1.5 | 4
29 | ZQ150B0850 | 六角头螺栓M8 | Hexagon head bolt M8 | 4
30 | ZQ32008 | 六角法兰面螺母M8 | Hex flange nut M8 | 4
31 | ZQ32006 | 六角法兰面螺母M6 | Hex flange nut M6 | 4
32 | ZQ18116120TF6 | 六角法兰面带齿螺栓M16*1.5 | Hex bolt with serrated flange M16*1.5 | 2
33 | ZQ32516T13F6 | 六角法兰面带齿螺母M16*1.5 | Hexagon toothed nut with flange M16*1.5 | 2
34 | ZQ1811230TF6 | 六角法兰面带齿螺栓M12*1.25 | Hexagon toothed bolt with flange M12*1.25 | 8
35 | ZQ18114100TF6 | 六角法兰面带齿螺栓M14*1.5 | Hex bolt with serrated flange M14*1.5 | 3
01-85 AC16744.10179 驾驶室后悬置
Cab behind mounting
01-85 AC16744.10179 驾驶室后悬置
Cab behind mounting
序号 | 图号 | 名称 | Part Name | 数量 | 备注
No. | Part No. |  |  | Qty | Remark
1 | WG1671440280 | 套管 | Sleeve | 2
原车件 | WG1671440280 | 套管 | Sleeve | 1
替换件 | AZ1671440280 | 套管 | Sleeve | 1
2 | WG1671440260 | 后悬支架总成 | Rear suspension bracket assembly | 2
原车件 | WG1671440260 | 后悬支架总成 | Rear suspension bracket assembly | 1
替换件 | AZ1671440260 | 后悬支架总成 | Rear suspension bracket assembly | 1
3 | YZ167144000020 | 复合衬套 | Composite bushing | 4 | 售后常用件
4 | WG1671440298 | 液压锁总成 | Hydraulic lock assembly | 2 | 售后常用件
5 | ZQ1811490TF6 | 六角法兰面带齿螺栓M14*1.5 | Hex bolt with serrated flange M14*1.5 | 2
6 | WG1671440261 | 后悬左上限位支架总成 | Upper left rear suspension limit bracket assembly | 1
原车件 | WG1671440261 | 后悬左上限位支架总成 | Upper left rear suspension limit bracket assembly | 1
替换件 | AZ1671440261 | 后悬左上限位支架总成 | Upper left rear suspension limit bracket assembly | 1
01-85 AC16744.10179 驾驶室后悬置
Cab behind mounting
01-85 AC16744.10179 驾驶室后悬置
Cab behind mounting
序号 | 图号 | 名称 | Part Name | 数量 | 备注
No. | Part No. |  |  | Qty | Remark
7 | WG1671440262 | 后悬右上限位支架总成 | Upper right rear suspension limit bracket assembly | 1
原车件 | WG1671440262 | 后悬右上限位支架总成 | Upper right rear suspension limit bracket assembly | 1
替换件 | AZ1671440262 | 后悬右上限位支架总成 | Upper right rear suspension limit bracket assembly | 1
8 | ZQ1841230 | 六角法兰面螺栓M12 | Hexagon bolt with flange M12 | 8
9 | WG1671440312 | 后悬减振器总成(气囊) | Rear suspension shock absorber assembly (Gas bag) | 2 | 售后常用件
10 | WG1671430081 | 调整推杆总成 | Adjustment push rod assembly | 1
11 | WG1671440275 | 高度阀左连接支架 | Left connecting bracket of altitude valve | 1
原车件 | WG1671440275 | 高度阀左连接支架 | Left connecting bracket of altitude valve | 1
替换件 | AZ1671440275 | 高度阀左连接支架 | Left connecting bracket of altitude valve | 1
12 | WG1671440277 | 套筒 | Sleeve | 1
原车件 | WG1671440277 | 套筒 | Sleeve | 1
替换件 | AZ1671440277 | 套筒 | Sleeve | 1
01-85 AC16744.10179 驾驶室后悬置
Cab behind mounting
01-85 AC16744.10179 驾驶室后悬置
Cab behind mounting
序号 | 图号 | 名称 | Part Name | 数量 | 备注
No. | Part No. |  |  | Qty | Remark
13 | WG1671440278 | 法兰螺栓 | Flange bolt | 1
14 | ZQ32008 | 六角法兰面螺母M8 | Hex flange nut M8 | 2
15 | ZQ150B0850 | 六角头螺栓M8 | Hexagon head bolt M8 | 2
16 | ZQ32006 | 六角法兰面螺母M6 | Hex flange nut M6 | 1
17 | ZQ1841025 | 六角法兰面螺栓M10 | Hexagon bolt with flange M10 | 2
18 | ZQ1811440TF6 | 六角法兰面带齿螺栓M14*1.5 | Hex bolt with serrated flange M14*1.5 | 8
19 | ZQ32514T13F6 | 六角法兰面带齿螺母M14*1.5 | Hex flange nut with teeth M14* 1.5 | 8
19 | ZQ32514T13F6 | 六角法兰面带齿螺母M14*1.5 | Hex flange nut with teeth M14* 1.5 | 2
19 | ZQ32514T13F6 | 六角法兰面带齿螺母M14*1.5 | Hex flange nut with teeth M14* 1.5 | 2
19 | ZQ32514T13F6 | 六角法兰面带齿螺母M14*1.5 | Hex flange nut with teeth M14* 1.5 | 2
20 | ZQ1811495TF6 | 六角法兰面带齿螺栓M14*1.5 | Hex bolt with serrated flange M14*1.5 | 2
21 | ZQ18112100TF6 | 六角法兰面带齿螺栓M12*1.25 | Hexagon toothed bolt with flange M12*1.25 | 2
01-85 AC16744.10179 驾驶室后悬置
Cab behind mounting
01-85 AC16744.10179 驾驶室后悬置
Cab behind mounting
序号 | 图号 | 名称 | Part Name | 数量 | 备注
No. | Part No. |  |  | Qty | Remark
22 | ZQ32512T13F6 | 六角法兰面带齿螺母M12*1.25 | Hexagon toothed nut with flange M12*1.25 | 2
23 | ZQ1811470TF6 | 六角法兰面带齿螺栓M14*1.5 | Hex bolt with serrated flange M14*1.5 | 1
24 | AZ1608440032 | 限位块总成 | Limit block assembly | 2 | 售后常用件
25 | WG1642440051 | 高度控制阀总成 | Height control valve assembly | 1 | 售后常用件
26 | ZQ32010 | 六角法兰面螺母M10 | Hexagon nut with flange M10 | 2
01-90 AC95258200174 驾驶室举升装置(手动举升 长板簧 载货 右舵 NJ17)
Tilting assembly
01-90 AC95258200174 驾驶室举升装置(手动举升 长板簧 载货 右舵 NJ17)
Tilting assembly
序号 | 图号 | 名称 | Part Name | 数量 | 备注
No. | Part No. |  |  | Qty | Remark
1 | WG1671430181 | 前悬摆臂左支座 | Left holder of front suspension swing arm | 1
原车件 | WG1671430181 | 前悬摆臂左支座 | Left holder of front suspension swing arm | 1
替换件 | AZ1671430181 |  |  | 1
2 | WG9525820009 | 垫圈 | Washer | 1
3 | ZQ32516T13F6 | 六角法兰面带齿螺母M16*1.5 | Hexagon toothed nut with flange M16*1.5 | 5
4 | ZQ18114140TF6 | 六角法兰面带齿螺栓M14*1.5 | Hex bolt with serrated flange M14*1.5 | 1
5 | WG9525820140 | 翻转油缸总成 | Turnover cylinder assembly | 1 | 售后常用件
6 | ZQ32514T13F6 | 六角法兰面带齿螺母M14*1.5 | Hex flange nut with teeth M14* 1.5 | 3
6 | ZQ32514T13F6 | 六角法兰面带齿螺母M14*1.5 | Hex flange nut with teeth M14* 1.5 | 1
7 | WG9525820137 | 举升销轴 | Lifting pin shaft | 1
8 | WG9525820166 | 举升缸上支架(右舵) | Upper bracket of lifting cylinder (Right rudder) | 1
01-90 AC95258200174 驾驶室举升装置(手动举升 长板簧 载货 右舵 NJ17)
Tilting assembly
01-90 AC95258200174 驾驶室举升装置(手动举升 长板簧 载货 右舵 NJ17)
Tilting assembly
序号 | 图号 | 名称 | Part Name | 数量 | 备注
No. | Part No. |  |  | Qty | Remark
原车件 | WG9525820166 | 举升缸上支架(右舵) | Upper bracket of lifting cylinder (Right rudder) | 1
替换件 | AZ9525820166 |  |  | 1
9 | WG9525820233 | 左固定支架 | Left fixing bracket | 1
原车件 | WG9525820233 | 左固定支架 | Left fixing bracket | 1
替换件 | AZ9525820233 |  |  | 1
10 | ZQ32010 | 六角法兰面螺母M10 | Hexagon nut with flange M10 | 2
11 | 190003171392 | 塑料紧固带 | Plastic fastening belt | 2
12 | WG9525360104 | 支架 | Ejector housing | 1
原车件 | WG9525360104 | 支架 | Ejector housing | 1
替换件 | AZ9525360104 |  |  | 1
13 | ZQ1841020 | 六角法兰面螺栓M10 | Hexagon bolt with flange M10 | 2
14 | WG9525820141 | 手动液压油泵 | Manual hydraulic oil pump | 1 | 售后常用件
15 | WG9100360134 | 隔环 | Spacer ring | 2
16 | ZQ1841030 | 六角法兰面螺栓M10 | Hexagon bolt with flange M10 | 2
17 | ZQ361B14T13F6 | 2型六角螺母M14*1.5 | Hexagon nut of type 2 M14*1. 5 | 1
18 | Q402B14 | 大垫圈 | Large washer | 1
18 | Q402B14 | 大垫圈 | Large washer | 1
01-90 AC95258200174 驾驶室举升装置(手动举升 长板簧 载货 右舵 NJ17)
Tilting assembly
01-90 AC95258200174 驾驶室举升装置(手动举升 长板簧 载货 右舵 NJ17)
Tilting assembly
序号 | 图号 | 名称 | Part Name | 数量 | 备注
No. | Part No. |  |  | Qty | Remark
19 | ZQ18114100TF6 | 六角法兰面带齿螺栓M14*1.5 | Hex bolt with serrated flange M14*1.5 | 3
20 | WG9003171356 | 塑料紧固带A5*280 | Plastic fastening belt A5*280 | 10
原车件 | WG9003171356 | 塑料紧固带A5*280 | Plastic fastening belt A5*280 | 1
替换件 | 190003171356 | 塑料紧固带 | Plastic fastening belt | 1
21 | WG9525820144 | 举升油管总成(手动) | Lift oil pipe assembly (Manual ) | 1
22 | ZQ18116110TF6 | 六角法兰面带齿螺栓M16*1.5 | Hex bolt with serrated flange M16*1.5 | 5
23 | AZ9525820077 | 10号航空液压油 | No.10 aviation hydraulic oil | 83

## 02动力总成
J52818015W MC07.28-50（J5G，NJ17，无进气预热，气助SCR，电控风扇,热区空
MC07.28-50（J5G，NJ17，无进气预热，气助SCR，电控风扇,热区空
J52818015W MC07.28-50（J5G，NJ17，无进气预热，气助SCR，电控风扇,热区空
MC07.28-50（J5G，NJ17，无进气预热，气助SCR，电控风扇,热区空
序号 | 图号 | 名称 | Part Name | 数量 | 备注
No. | Part No. |  |  | Qty | Remark
1 | J52818015W | MC07.28-50（J5G，NJ17，无进气预热，气助SCR，电控风扇,热区空 | MC07.28-50（J5G，NJ17， 无进气预热，气助SCR，电控风扇, 热区空 | 1
J52818015W MC07.28-50（J5G，NJ17，无进气预热，气助SCR，电控风扇,热区空
MC07.28-50（J5G，NJ17，无进气预热，气助SCR，电控风扇,热区空
J52818015W MC07.28-50（J5G，NJ17，无进气预热，气助SCR，电控风扇,热区空
MC07.28-50（J5G，NJ17，无进气预热，气助SCR，电控风扇,热区空
序号 | 图号 | 名称 | Part Name | 数量 | 备注
No. | Part No. |  |  | Qty | Remark
| 080-#0060-0593 | 缸壁水冷空压机 | Cylinder wall water-cooled air compressor | 1
| 081-#0440-0291 | 发动机通风（开式） | Engine ventilation (Open type) | 1
| 081-#0100-0783 | 飞轮SAE1(用于离合器430,不带后取力) | Flywheel SAE1 (For clutch 430, Without rear PTO) | 1
| 080-#0170-0269 | 凸轮轴 | Camshaft | 1
| 080-#0460-0150 | 冷却液流出 向前 (B-VGR 46-210)Dupl | Coolant flow forwards (B - VGR 46 - 210)Dupl | 1
| 080-#0190-0501 | 曲轴 带减振器 不用于K?miko/外部附加 Euro4于GKG 或液力泵20L | Crankshaft with shock absorber Not used for K? Miko/external attachment Euro 4 for GKG or hydraulic pump 20L | 1
| 080-#0360-0464 | V形皮带轮 b.K?miko,auch b.Fremdanbau23B-VGR 041-102)Dupl | V-shaped belt pulley b.K? miko, auch b.Fremdanbau23B - VGR 041 - 102)Dupl | 1
| 082-#0450-0244 | 排气弯管 | Exhaust elbow | 1
| 082-S0480-0234 | 制冷压缩机 | Refrigeration compressor | 1
| 081-#0270-0319 | 飞轮壳SAE1 | Flywheel housing SAE1 | 1
| 081-#0420-0104 | 冷却液管 | Coolant pipe | 1
J52818015W MC07.28-50（J5G，NJ17，无进气预热，气助SCR，电控风扇,热区空
MC07.28-50（J5G，NJ17，无进气预热，气助SCR，电控风扇,热区空
J52818015W MC07.28-50（J5G，NJ17，无进气预热，气助SCR，电控风扇,热区空
MC07.28-50（J5G，NJ17，无进气预热，气助SCR，电控风扇,热区空
序号 | 图号 | 名称 | Part Name | 数量 | 备注
No. | Part No. |  |  | Qty | Remark
| 080-#0050-0188 | 起动机 85P50 24V/5kW,SAE1/2,辅助继电器 Z=12（继电器在 | Starter 85P50 24V/5kW, SAE1/2 , auxiliary relay Z=12 (relay in | 1
| 081-#0410-0831 | 发动机支架及悬置 （倾斜3.1度） | Engine bracket and suspension (Tilt 3.1°) | 1
| 081-#0160-0445 | 排气装置 | Exhaust device | 1
| 080-#0380-0758 | 机油尺 | Oil level gauge | 1
| 081-#0630-0568 | 线束(济宁商用车欧三) | Wiring harness (Ji'ning Commercial Vehicle Euro III) | 1
| 081-#0110-0825 | 增压空气装置 | Charge air unit | 1
| 080-#0130-0750 | 油底壳及机油泵 | Oil pan and oil pump | 1
| 080-#0030-0347 | 气缸体 | Cylinder block | 1
| 081-#0070-0541 | 涡轮增压器（低转速优化版） | Turbocharger (Low-speed optimized model) | 1
| 082-#0390-0030 | 机油加油管（堵头） | Oil filling pipe (plug) | 1
| 080-#0211-0478 | MC07高压共轨系统 | MC07 high-pressure common rail system | 1
| 081-#0600-0605 | MC07H国五传感器部分 | MC07H China V sensor part | 1
| 080-#0470-0648 | 水泵 | Water pump | 1
J52818015W MC07.28-50（J5G，NJ17，无进气预热，气助SCR，电控风扇,热区空
MC07.28-50（J5G，NJ17，无进气预热，气助SCR，电控风扇,热区空
J52818015W MC07.28-50（J5G，NJ17，无进气预热，气助SCR，电控风扇,热区空
MC07.28-50（J5G，NJ17，无进气预热，气助SCR，电控风扇,热区空
序号 | 图号 | 名称 | Part Name | 数量 | 备注
No. | Part No. |  |  | Qty | Remark
| 082-#0300-0361 | 进气胶管 用于空压机 | Intake hose, for air compressor | 1
| 080-#0120-0328 | 机油模块（16片） | Oil module (16 pcs.) | 1
| 081-#0250-0311 | 缸壁水冷空压机连接部件 | Cylinder wall water-cooled air compressor connecting parts | 1
| 080-#0040-0885 | 发电机 NCB1 28V/80A | Generator NCB1 28V / 80A | 1
| 082-#0310-0295 | 节温器接口外壳的加热流入管 | Heating inflow pipe of thermostat interface housing | 1
| 080-#0010-0909 | 基础数据D0836LFL.. 带EVB | Basic data D0836LFL. . With EVB | 1
| 080-#0090-0305 | 节温器，80°C | Thermostat, 80°C | 1
| 080-#0151-0030 | MC07带加热的柴油滤清器（取消手油泵） | MC07 diesel filter with heater (Hand oil pump cancelled) | 1
| 082-#0140-0950 | 电控硅油风扇 | Electrically controlled silicone oil fan | 1
080-#0060-0593 缸壁水冷空压机
AIR COMPRESSOR
080-#0060-0593 缸壁水冷空压机
AIR COMPRESSOR
序号 | 图号 | 名称 | Part Name | 数量 | 备注
No. | Part No. |  |  | Qty | Remark
1 | 082V54100-7080 | 单缸空压机（缸壁水冷） | Single-cylinder air compressor (Cylinder wall water cooling) | 1
2 | MQ6-56936-2969 | O型圈 85X3-FPM70-Q/ZZ 11066 | O-ring 85X3-FPM70-Q/ZZ 11066 | 1
3 | MQ6-56938-0522 | O型圈 10X3-FPM80-Q/ZZ 11066 | O-ring 10X3-FPM80-Q/ZZ 11066 | 1
4 | 080V54210-0205 | 空压机驱动轮 | Air compressor driving wheel | 1
5 | MQ6-03216-8531 | 六角法兰面螺栓 Q186-M12X75-10.9-MAN183-B1 | Hexagon bolt with flange Q186 - M12X75 - 10.9 - MAN183 - B1 | 3
6 | 080V54302-0101 | 空压机支撑座 | Air compressor support seat | 1
7 | MQ6-03216-8312 | 六角法兰面螺栓Q186-M8X60-10.9-MAN183-B1 | Hexagon bolt with flange Q186 - M8X60 - 10.9 - MAN183 - B1 | 1
8 | MQ6-03216-8309 | 六角法兰面螺栓 Q186-M8X45-10.9-MAN183-B1 | Hexagon bolt with flange Q186 - M8X45 - 10.9 - MAN183 - B1 | 2
081-#0440-0291 发动机通风（开式）
crankcase ventilation for air intake ada
081-#0440-0291 发动机通风（开式）
crankcase ventilation for air intake ada
序号 | 图号 | 名称 | Part Name | 数量 | 备注
No. | Part No. |  |  | Qty | Remark
1 | 080V01802-0448 | 通风管 | Ventilation duct | 1
2 | MQ6-56332-2167 | O型圈 32X2.5-ACM60-Q/ZZ 11066 | O-ring 32X2.5-ACM60-Q/ZZ 11066 | 1
3 | MQ6-03216-8332 | 六角法兰面螺栓Q186- M8X85-10.9-MAN183-B1 | Hexagon bolt with flange Q186 - M8X85 - 10.9 - MAN183 - B1 | 1
4 | MQ6-56631-0125 | 复合密封垫圈 BS-8,7 X14,0 -ST/FPM1-80 | Composite sealing washer BS - 8, 7 X14, 0 - ST / FPM1 - 80 | 1
5 | MQ6-03216-8307 | 六角法兰面螺栓Q186- M8X35-10.9-MAN183-B1 | Hexagon bolt with flange Q186 - M8X35 - 10.9 - MAN183 - B1 | 1
6 | MQ4-27199-1261 | 软管 N1 -25 X 60 | Hose N1 - 25 X 60 | 2
7 | MQ6-67420-1235 | 弹性钢带卡箍 A-35X12 | Elastic steel belt clamp A - 35X12 | 4
8 | 082V01804-0011 | 油气分离器(开式) | Oil-gas separator (Open type) | 1
9 | 080V05703-5799 | 回油管 OELABSCH-KG-JOCH | Oil return pipe OELABSCH - KG - JOCH | 1
081-#0440-0291 发动机通风（开式）
crankcase ventilation for air intake ada
081-#0440-0291 发动机通风（开式）
crankcase ventilation for air intake ada
序号 | 图号 | 名称 | Part Name | 数量 | 备注
No. | Part No. |  |  | Qty | Remark
11 | MQ6-67420-1226 | 弹性钢带卡箍 A-26X12 | Elastic steel belt clamp A - 26X12 | 2
12 | 080V05702-5948 | 回油管 在油底壳 | Oil return pipe At the oil pan | 1
13 | MQ6-56190-0722 | 密封垫圈 A24X29-Cu | Sealing washer A24X29 - Cu | 2
14 | 082V01802-5670 | 连接弯管 | Connecting elbow | 1
15 | 082V96330-0246 | 连接软管 22-1x 45 | Connecting hose 22 - 1x 45 | 1
16 | 080V96330-0366 | 隔热软管 | Insulation hose | 1
17 | 082V96330-0331 | 带纤维夹层的橡胶软管 | Rubber hose with fiber sandwich | 1
原车件 | 082V96330-0331 | 带纤维夹层的橡胶软管 | Rubber hose with fiber sandwich | 1
替换件 | 082V96330-0332 |  |  | 1
18 | 082V01802-5600 | 连接弯管总成 | Connecting elbow assembly | 1
19 | MQ6-03216-8305 | 六角法兰面螺栓Q186-M8X25-10.9-MAN183-B1 | Hexagon bolt with flange Q186 - M8X25 - 10.9 - MAN183 - B1 | 1
20 | 082V96330-0334 | 带纤维夹层的橡胶软管 | Rubber hose with fiber sandwich | 1
081-#0440-0291 发动机通风（开式）
crankcase ventilation for air intake ada
081-#0440-0291 发动机通风（开式）
crankcase ventilation for air intake ada
序号 | 图号 | 名称 | Part Name | 数量 | 备注
No. | Part No. |  |  | Qty | Remark
原车件 | 082V96330-0334 | 带纤维夹层的橡胶软管 | Rubber hose with fiber sandwich | 1
替换件 | 082V96330-0578 | 带纤维夹层的橡胶软管 | Rubber hose with fiber sandwich | 1
21 | 190003989340 | 软管卡箍 | Hose clamp | 3
22 | MQ6-67420-1232 | 弹性钢带卡箍 A-32X12 | Elastic steel belt clamp A - 32X12 | 2
081-#0100-0783 飞轮SAE1(用于离合器430,不带后取力)
The flywheel SAE1
081-#0100-0783 飞轮SAE1(用于离合器430,不带后取力)
The flywheel SAE1
序号 | 图号 | 名称 | Part Name | 数量 | 备注
No. | Part No. |  |  | Qty | Remark
1 | 082-02301-5205 | 飞轮 | Flywheel | 1
2 | 080V93410-0149 | 径向滚动球轴承 | Radial rolling ball bearing | 1
3 | MQ6-29020-0128 | 孔用弹性挡圈 47X1.75-ZNPHR 5F | Elastic snap ring for hole 47X1.75 - ZNPHR 5F | 1
4 | 082V90020-0390 | 飞轮螺栓 M14X1,5X37-10.9 | Flywheel bolt M14X1, 5X37 - 10.9 | 8
080-#0170-0269 凸轮轴
The camshaft
080-#0170-0269 凸轮轴
The camshaft
序号 | 图号 | 名称 | Part Name | 数量 | 备注
No. | Part No. |  |  | Qty | Remark
1 | 080-04401-6396 | 凸轮轴 | Camshaft | 1
2 | 080V98112-0240 | 法兰 | Flange | 1
3 | MQ6-03216-8303 | 六角法兰面螺栓Q186-M8X16-10.9-MAN183-B1 | Hexagon bolt with flange Q186 - M8X16 - 10.9 - MAN183 - B1 | 2
4 | 080V04501-5013 | 凸轮轴齿轮总成 | Camshaft gear assembly | 1
5 | 080V90020-0300 | 六角带肩螺栓 M10X1,25X38 | Hexagon bolt with shoulder M10X1, 25X38 | 4
080-#0460-0150 冷却液流出 向前 (B-VGR 46-210)Dupl
Coolant outflow
080-#0460-0150 冷却液流出 向前 (B-VGR 46-210)Dupl
Coolant outflow
序号 | 图号 | 名称 | Part Name | 数量 | 备注
No. | Part No. |  |  | Qty | Remark
1 | 080V06405-0041 | 出水短管 | Short outlet pipe | 1
2 | MQ6-03216-8312 | 六角法兰面螺栓Q186-M8X60-10.9-MAN183-B1 | Hexagon bolt with flange Q186 - M8X60 - 10.9 - MAN183 - B1 | 2
080-#0190-0501 曲轴 带减振器 不用于K?miko/外部附加 Euro4于GKG 或液力泵20L
Crankshaft
080-#0190-0501 曲轴 带减振器 不用于K?miko/外部附加 Euro4于GKG 或液力泵20L
Crankshaft
序号 | 图号 | 名称 | Part Name | 数量 | 备注
No. | Part No. |  |  | Qty | Remark
1 | 080-02100-6022 | 曲轴 | Crankshaft | 1
原车件 | 080-02100-6022 | 曲轴 | Crankshaft | 1
替换件 | 080-02010-6001 |  |  | 1
2 | 082V01113-0129 | 主轴瓦上瓦 | Upper shell of main bearing bush | 7
3 | 081V01113-0130 | 主轴瓦下瓦 | Lower shell of main bearing bush | 7
4 | 080V01114-0222 | 止推片上片 用于止推轴承 | Upper thrust plate For thrust bearing | 2
5 | 080V01114-0223 | 止推片下片 用于止推轴承 | Lower thrust plate For thrust bearing | 2
6 | 080V02115-0251 | 曲轴前端分油齿轮 | Front end oil separation gear of crankshaft | 1
7 | 080V01505-0169 | 挡油环 | Oil retainer | 1
8 | 080V02205-0021 | 垫片 | Gasket | 1
9 | 080V02201-0158 | 减振器 | Oscillation absorber | 1
10 | 080V90030-0036 | 内六角圆柱头螺栓 | Hexagon socket head bolt | 6
080-#0360-0464 V形皮带轮 b.K?miko,auch b.Fremdanbau23B-VGR 041-102)Dupl
V belt pulley b.K? Miko, auch b. remdanb
080-#0360-0464 V形皮带轮 b.K?miko,auch b.Fremdanbau23B-VGR 041-102)Dupl
V belt pulley b.K? Miko, auch b. remdanb
序号 | 图号 | 名称 | Part Name | 数量 | 备注
No. | Part No. |  |  | Qty | Remark
1 | 082V02601-0707 | 曲轴皮带轮 | Crankshaft belt pulley | 1
2 | MQ6-01283-5113 | 六角头螺栓 DIN 933-M8X20-8.8-MAN183-B1 | Hexagon head bolt DIN 933 - M8X20 - 8.8 - MAN183 - B1 | 6
082-#0450-0244 排气弯管
EXHAUST ELBOW N ATL
082-#0450-0244 排气弯管
EXHAUST ELBOW N ATL
序号 | 图号 | 名称 | Part Name | 数量 | 备注
No. | Part No. |  |  | Qty | Remark
1 | 081V15201-0112 | 排气弯管 | Exhaust elbow | 1
2 | 082V15600-6134 | 排气蝶阀 | Exhaust butterfly valve | 1
3 | 082V90001-0128 | 六角头螺栓M10X90 | Hexagon head bolt M10X90 | 2
4 | 080V90001-0123 | 六角头螺栓 | Hexagon head bolt | 1
5 | 080V90201-0251 | 双头螺栓 M10X25-SD HWF | Double-end bolt M10X25 - SDHWF | 3
6 | 082V90001-0129 | 六角头螺栓M10X60 | Hexagon head bolt M10X60 | 1
7 | 080V90501-0202 | 六角螺母 M10-S13 | Nut | 3
8 | 080V90710-0207 | 垫圈 | Washer | 2
9 | 081V15215-5011 | 隔热罩 | Heat shield | 1
10 | MQ6-15013-0411 | 垫圈 GB/T97.1-8-200HV-MAN183-B1 | Washer GB / T97.1 - 8 - 200HV - MAN183 - B1 | 2
11 | MQ6-01324-5310 | 六角头螺栓 GB/T 5783-M8×12-21CrMoV5-7（17709）+ | Hex head bolt GB/T 5783-M8× 12-21CrMoV5-7 (17709)+ | 1
12 | MQ6-03216-8307 | 六角法兰面螺栓Q186- M8X35-10.9-MAN183-B1 | Hexagon bolt with flange Q186 - M8X35 - 10.9 - MAN183 - B1 | 1
082-S0480-0234 制冷压缩机
refrigerant compressor
082-S0480-0234 制冷压缩机
refrigerant compressor
序号 | 图号 | 名称 | Part Name | 数量 | 备注
No. | Part No. |  |  | Qty | Remark
1 | 082V95800-0001 | 惰轮总成 | Idler assembly | 2 | Wearing parts
2 | 082V96820-1248 | 弹性皮带 | Elastic belt | 1 | Wearing parts
3 | 082V19101-0001 | 空调压缩机托架 | Air condition compressor bracket | 1
4 | YZ160082210097 | 制冷压缩机 | Refrigeration compressor | 1
5 | MQ6-03216-8407 | 六角法兰面螺栓Q186-M10X35-10.9-MAN183-B1 | Hexagon bolt with flange Q186 - M10X35 - 10.9 - MAN183 - B1 | 2
6 | MQ6-03216-8511 | 六角法兰面螺栓Q186-M12X55-10.9-MAN183-B1 | Hexagon bolt with flange Q186 - M12X55 - 10.9 - MAN183 - B1 | 2
7 | MQ6-03216-8414 | 六角法兰面螺栓 Q186-M10X70-10.9-MAN183-B1 | Hexagon bolt with flange Q186 - M10X70 - 10.9 - MAN183 - B1 | 1
8 | MQ6-03215-8420 | 六角法兰面螺栓Q186-M10X130-8.8-MAN183-B1 | Hexagon bolt with flange Q186 - M10X130 - 8.8 - MAN183 - B1 | 2
082-S0480-0234 制冷压缩机
refrigerant compressor
082-S0480-0234 制冷压缩机
refrigerant compressor
序号 | 图号 | 名称 | Part Name | 数量 | 备注
No. | Part No. |  |  | Qty | Remark
9 | MQ6-15013-0412 | 垫圈 DIN EN ISO 7089-10-200HV-MAN183-B1 | Washers DIN EN ISO 7089-10-200HV-MAN183-B1 | 2
10 | MQ6-11229-2027 | 六角法兰面螺母 Q320-M10-8-MAN183-B1 | Hexagon nut with flange Q320 - M10 - 8 - MAN183 - B1 | 2
11 | 080V19101-0439 | 托架 | Hold down bracket | 1
081-#0270-0319 飞轮壳SAE1
The flywheel shell SAE1
081-#0270-0319 飞轮壳SAE1
The flywheel shell SAE1
序号 | 图号 | 名称 | Part Name | 数量 | 备注
No. | Part No. |  |  | Qty | Remark
1 | 082V01401-5197 | 飞轮壳SAE1 | Flywheel housing SAE1 | 1
2 | MQ6-03216-8303 | 六角法兰面螺栓Q186-M8X16-10.9-MAN183-B1 | Hexagon bolt with flange Q186 - M8X16 - 10.9 - MAN183 - B1 | 2
2 | MQ6-03216-8303 | 六角法兰面螺栓Q186-M8X16-10.9-MAN183-B1 | Hexagon bolt with flange Q186 - M8X16 - 10.9 - MAN183 - B1 | 2
3 | 201V98112-0119 | 观察孔盖 | Access plate | 1
3 | 201V98112-0119 | 观察孔盖 | Access plate | 1
4 | 201V96601-0382 | 垫片 | Gasket | 1
4 | 201V96601-0382 | 垫片 | Gasket | 1
5 | MQ6-03216-8634 | 六角头螺栓 M14X105-10.9-MAN183-B1 | Hexagon head bolt M14X105 - 10.9 - MAN183 - B1 | 2
6 | MQ6-03216-8506 | 六角法兰面螺栓Q186-M12X30-10.9-MAN183-B1 | Hexagon bolt with flange Q186 - M12X30 - 10.9 - MAN183 - B1 | 9
7 | 081V01904-0010 | 飞轮壳密封垫 | Flywheel housing sealing gasket | 1
8 | 080V01510-0281 | 后油封 | Rear oil seal | 1 | 维修更换件
081-#0420-0104 冷却液管
Cooling fluid tube
081-#0420-0104 冷却液管
Cooling fluid tube
序号 | 图号 | 名称 | Part Name | 数量 | 备注
No. | Part No. |  |  | Qty | Remark
1 | 081V06303-5565 | 出水管总成 | Water outlet pipe assembly | 1
2 | 080V06903-0067 | 出水管垫片 | Water outlet pipe gasket | 6
3 | MQ6-03216-8311 | 六角法兰面螺栓Q186-M8X55-10.9-MAN183-B1 | Hexagon bolt with flange Q186 - M8X55 - 10.9 - MAN183 - B1 | 12
4 | 080V98181-6019 | GE直接头 NG8 M14X1,5 | GE straight joint NG8 M14X1 , 5 | 1
5 | MQ6-56936-0676 | O型圈 12,5 X 2,5 N-FPM1-70 | O-ring 12, 5 X 2, 5 N - FPM1 - 70 | 1
080-#0050-0188 起动机 85P50 24V/5kW,SAE1/2,辅助继电器 Z=12（继电器在
Starter 85 p50 24 v / 5 kw, SAE1/2, auxi
080-#0050-0188 起动机 85P50 24V/5kW,SAE1/2,辅助继电器 Z=12（继电器在
Starter 85 p50 24 v / 5 kw, SAE1/2, auxi
序号 | 图号 | 名称 | Part Name | 数量 | 备注
No. | Part No. |  |  | Qty | Remark
1 | 080V26201-7277 | 起动机 | Starter | 1 | Wearing parts
2 | MQ6-03216-8407 | 六角法兰面螺栓Q186-M10X35-10.9-MAN183-B1 | Hexagon bolt with flange Q186 - M10X35 - 10.9 - MAN183 - B1 | 1
3 | MQ6-06226-8807 | 螺柱 M10X28-10.9-MAN183-A3C | Stud M10X28 - 10.9 - MAN183 - A3C | 1
4 | MQ6-11251-2001 | 六角螺母 M10 -10-MAN183-B1 | Hexagon nut M10 - 10 - MAN183 - B1 | 2
5 | Q1201040F3 | 双头螺栓 | Double-end bolt | 1
081-#0410-0831 发动机支架及悬置 （倾斜3.1度）
ENGINE SUPPORT (LEAN 2.5 GRAD)
081-#0410-0831 发动机支架及悬置 （倾斜3.1度）
ENGINE SUPPORT (LEAN 2.5 GRAD)
序号 | 图号 | 名称 | Part Name | 数量 | 备注
No. | Part No. |  |  | Qty | Remark
1 | 080V19202-0208 | 吊环 | Lifting ring | 1
2 | MQ6-01324-5415 | 六角头螺栓 M10X25-GA-C3J | Hexagon head bolt M10X25 - GA - C3J | 3
3 | MQ6-02094-4610 | 圆柱头螺栓 M12X30-10.9-MAN183-B1 | Cheese head bolt M12X30 - 10.9 - MAN183 - B1 | 2
4 | MQ6-02813-4512 | 六角头螺栓 M12X 35-10.9-MAN183-B1 | Hexagon head bolt M12X 35 - 10.9 - MAN183 - B1 | 2
5 | MQ6-02813-4511 | 六角头螺栓 M12X 30-10.9-MAN183-B1 | Hexagon head bolt M12X 30 - 10.9 - MAN183 - B1 | 2
6 | 080V19210-0130 | 发动机前端进气侧支架（倾斜3.1度） | Front air inlet bracket of engine (Tilt 3.1°) | 1
7 | 080V19210-0129 | 发动机前端排气侧支撑（倾斜3.1度） | Front engine support on the exhaust side (Tilt 3.1°) | 1
081-#0160-0445 排气装置
排气装置
081-#0160-0445 排气装置
排气装置
序号 | 图号 | 名称 | Part Name | 数量 | 备注
No. | Part No. |  |  | Qty | Remark
1 | 081V08102-0161 | 前排气歧管 | Front exhaust manifold | 1
2 | 080V98701-0085 | 排气管密封环 | Exhaust pipe sealing ring | 16 | 维修更换件
原车件 | 080V98701-0085 | 排气管密封环 | Exhaust pipe sealing ring | 1
替换件 | 082V98701-0088 | 排气管密封环 | Exhaust pipe sealing ring | 1
3 | 081V08102-0209 | 三、四缸排气歧管 | Three and four-cylinder exhaust manifold | 1 | 售后常用件
4 | 081V08102-0253 | 后排气歧管 | Rear exhaust manifold | 1
5 | 081V08901-0269 | 排气管垫片 | Exhaust pipe gasket | 3 | 维修更换件
6 | 080V90490-0090 | 排气管螺栓 M8X80 HWF | Exhaust pipe bolt M8X80 HWF | 4
7 | 080V90490-0102 | 排气管螺栓 M8X40 WF | Exhaust pipe bolt M8X40 WF | 18
8 | 080V90210-0012 | 双头螺栓 M8X40 WF | Double-end bolt M8X40 WF | 2
9 | MQ6-11249-0017 | 六角螺母 A M8-GA-C2J | Hexagon nut A M8 - GA - C2J | 2
10 | 080V08120-5284 | 隔热罩1-2缸 | Heat shield 1 - 2-cylinder | 1
11 | 081V08120-5285 | 隔热罩3-6缸 | Heat shield 3 - 6-cylinder | 1
12 | MQ6-15013-0411 | 垫圈 GB/T97.1-8-200HV-MAN183-B1 | Washer GB / T97.1 - 8 - 200HV - MAN183 - B1 | 10
13 | MQ6-01324-5310 | 六角头螺栓 GB/T 5783-M8×12-21CrMoV5-7（17709）+ | Hex head bolt GB/T 5783-M8× 12-21CrMoV5-7 (17709)+ | 10
080-#0380-0758 机油尺
机油尺
080-#0380-0758 机油尺
机油尺
序号 | 图号 | 名称 | Part Name | 数量 | 备注
No. | Part No. |  |  | Qty | Remark
1 | MQ6-03216-8304 | 六角法兰面螺栓Q186-M8X20-10.9-MAN183-B1 | Hexagon bolt with flange Q186 - M8X20 - 10.9 - MAN183 - B1 | 2
2 | 080V96601-0592 | 进油管密封垫片 | Inlet pipe sealing gasket | 1
3 | 082V05806-5101 | 机油尺管总成 | Oil level gauge pipe assembly | 1
4 | MQ6-56631-0106 | 复合密封垫圈 BS-14,7 X22,0 -ST/FPM1-80 | Composite sealing washer BS - 14, 7 X22, 0 - ST / FPM1 - 80 | 1
5 | 080V05805-5633 | 机油尺 | Oil level gauge | 1
6 | 080V98112-0284 | 双孔法兰 | Dual-hole flange | 1
081-#0630-0568 线束(济宁商用车欧三)
Wiring harness
081-#0630-0568 线束(济宁商用车欧三)
Wiring harness
序号 | 图号 | 名称 | Part Name | 数量 | 备注
No. | Part No. |  |  | Qty | Remark
1 | 080V25413-6089 | 喷油器线束 | Fuel injector wiring harness | 3
2 | 082V12340-5103 | 飞轮壳上燃油管支架 | Upper fuel pipe bracket of flywheel housing | 1
3 | MQ6-03216-8206 | 六角法兰面螺栓Q186-M6X30-10.9-MAN183-B1 | Hexagon bolt with flange Q186 - M6X30 - 10.9 - MAN183 - B1 | 1
4 | MQ6-15013-0409 | 垫圈 GB/T97.1- 6-MAN183-B1 | Washer GB / T97.1 - 6 - MAN183 - B1 | 1
5 | MQ6-11064-2112 | 六角螺母 M6-8-MAN183-B1 | Hexagon nut M6 - 8 - MAN183 - B1 | 2
6 | Q150B1635 | 六角头螺栓 | Hexagon head bolt | 2
7 | 082V25441-6020 | 线束扎带（黑色) | Wiring harness strapping tape (Black) | 20
8 | 080V25441-0281 | 线束支架 | Wiring harness bracket | 1
9 | 081V25441-0263 | 线束支架(MC07 EDC) | Wiring harness bracket (MC07 EDC) | 1
10 | 810W25436-6271 | MC07国五基本型线束（J5G气助+取消燃油压力） | MC07 China V basic-type wiring harness (J5G pneumatic + Fuel pressure cancelled) | 1
081-#0630-0568 线束(济宁商用车欧三)
Wiring harness
081-#0630-0568 线束(济宁商用车欧三)
Wiring harness
序号 | 图号 | 名称 | Part Name | 数量 | 备注
No. | Part No. |  |  | Qty | Remark
11 | MQ6-03216-8203 | 六角法兰面螺栓Q186-M6X16-10.9-MAN183-B1 | Hexagon bolt with flange Q186 - M6X16 - 10.9 - MAN183 - B1 | 6
12 | 080V25441-0312 | 喷油器线束支架 | Fuel injector wiring harness bracket | 3
13 | MQ6-02192-0411 | 圆柱头螺栓 M8X35-8.8-A2C | Cheese head bolt M8X35 - 8. 8 - A2C | 3
14 | 081V25441-6100 | 出水管上线束支架 | Upper wiring harness bracket of water outlet pipe | 1
15 | MQ6-03216-8306 | 六角法兰面螺栓Q186-M8X30-10.9-MAN183-B1 | Hexagon bolt with flange Q186 - M8X30 - 10.9 - MAN183 - B1 | 2
16 | 850W95190-0005 | 紧固螺栓 | Fastening bolt | 1
081-#0110-0825 增压空气装置
CHARGE-AIR SYSTEM
081-#0110-0825 增压空气装置
CHARGE-AIR SYSTEM
序号 | 图号 | 名称 | Part Name | 数量 | 备注
No. | Part No. |  |  | Qty | Remark
1 | 081V08201-0467 | 进气管 | Inlet air pipe | 1
2 | 081V08902-0212 | 进气管垫片 | Air inlet pipe gasket | 6 | 维修更换件
3 | MQ6-03216-8309 | 六角法兰面螺栓 Q186-M8X45-10.9-MAN183-B1 | Hexagon bolt with flange Q186 - M8X45 - 10.9 - MAN183 - B1 | 6
4 | MQ6-03216-8319 | 六角法兰面螺栓Q186-M8X120-10.9-MAN183-B1 | Hexagon bolt with flange Q186 - M8X120 - 10.9 - MAN183 - B1 | 8
5 | MQ6-03216-8317 | 六角法兰面螺栓Q186-M8X100-10.9-MAN183-B1 | Hexagon bolt with flange Q186 - M8X100 - 10.9 - MAN183 - B1 | 1
6 | MQ6-08092-0144 | 闭锁螺栓 A-M14X1,5-ST-A3C | Locking bolt A-M14X1,5-ST-A3C | 1
7 | MQ6-56631-0106 | 复合密封垫圈 BS-14,7 X22,0 -ST/FPM1-80 | Composite sealing washer BS - 14, 7 X22, 0 - ST / FPM1 - 80 | 1
8 | MQ6-08092-0145 | 闭锁螺栓 A-M16X1.5-ST-A3C | Locking bolt A - M16X1.5 - ST - A3C | 1
081-#0110-0825 增压空气装置
CHARGE-AIR SYSTEM
081-#0110-0825 增压空气装置
CHARGE-AIR SYSTEM
序号 | 图号 | 名称 | Part Name | 数量 | 备注
No. | Part No. |  |  | Qty | Remark
9 | MQ6-56631-0107 | 复合密封垫圈 BS-16,7 X24,0 -ST/FPM1-80 | Composite sealing washer BS - 16, 7 X24, 0 - ST / FPM1 - 80 | 1
10 | 082V08902-0203 | 垫片 | Gasket | 2
11 | 082V08902-0205 | 进气法兰 | Air intake flange | 1
12 | MQ6-56343-1313 | O型密封圈 | O-ring seal | 2
13 | 080V97445-0052 | 夹子 | Clamp | 1
14 | VG2600111080 | 连接弯管 | Connecting elbow | 1
15 | 082V09411-0947 | 中冷管 | Intercooler pipe | 1
16 | 082V09440-0132 | 中冷管支架 | Intercooler pipe bracket | 1
17 | VG1560110226 | 夹子 | Clamp | 1
18 | 081V09440-0127 | 中冷管支架 | Intercooler pipe bracket | 1
19 | VG1560110029 | 卡箍带 | Clamp belt | 1
20 | VG1700550013 | 张紧销 | Tensioning pin | 1
21 | VG209190017 | 拉紧销 | Strain pin | 1
23 | 082V09411-0743 | 进气弯管 | Air intake elbow | 1
63 | AZ9003862462/1 | 内六角圆柱头螺钉（0419） | Hexagon socket head cap screw (0419) | 1
081-#0110-0825 增压空气装置
CHARGE-AIR SYSTEM
081-#0110-0825 增压空气装置
CHARGE-AIR SYSTEM
序号 | 图号 | 名称 | Part Name | 数量 | 备注
No. | Part No. |  |  | Qty | Remark
64 | AZ9003862462/2 | 内六角圆柱头螺钉（0129） | Hexagon socket head cap screw (0129) | 1
65 | AZ9003862462/3 | 内六角圆柱头螺钉（0123） | Hexagon socket head cap screw (0123) | 1
080-#0130-0750 油底壳及机油泵
oil pan and oil pump
080-#0130-0750 油底壳及机油泵
oil pan and oil pump
序号 | 图号 | 名称 | Part Name | 数量 | 备注
No. | Part No. |  |  | Qty | Remark
1 | 080V01108-0060 | 曲轴箱过渡板 RO-3030 | Crankcase transition plate RO - 3030 | 1
2 | 080V05100-6297 | 机油泵组件 | Oil pump component | 1
原车件 | 080V05100-6297 | 机油泵组件 | Oil pump component | 1
替换件 | 082V05100-6395 | 机油泵组件（MC07H后取力） | Oil pump component (MC07H rear PTO) | 1
3 | MQ6-01284-7113 | 六角头螺栓 M8X20-10.9-MAN183-PHR | Hexagon head bolt M8X20 - 10.9 - MAN183 - PHR | 3
4 | MQ6-15015-0411 | 垫圈 GB/T97.1-8-300HV-MAN183-B1 | Washer GB / T97.1 - 8 - 300HV - MAN183 - B1 | 2
4 | MQ6-15015-0411 | 垫圈 GB/T97.1-8-300HV-MAN183-B1 | Washer GB / T97.1 - 8 - 300HV - MAN183 - B1 | 3
5 | 080V05201-0083 | 机油泵驱动齿轮 | Oil pump driving gear | 1
6 | MQ6-16044-0212 | 弹性垫圈 B12-ZNPHR 3F | Elastic washer B12 - ZNPHR 3F | 1
7 | MQ6-11204-0103 | 六角螺母 M 12X1,5-17H-ZNPHR3F | Hexagon nut M 12X1, 5 - 17H - ZNPHR3F | 1
8 | 080V05207-0010 | 连接套 | Connecting sleeve | 1
9 | MQ6-56333-4245 | O型圈 19X3-FPM70-Q/ZZ 11066 | O-ring 19X3-FPM70-Q/ZZ 11066 | 2
10 | 080V05410-0056 | 限压阀活塞 | Pressure-limiting valve piston | 1
080-#0130-0750 油底壳及机油泵
oil pan and oil pump
080-#0130-0750 油底壳及机油泵
oil pan and oil pump
序号 | 图号 | 名称 | Part Name | 数量 | 备注
No. | Part No. |  |  | Qty | Remark
11 | 080V97601-0226 | 限压阀弹簧 | Pressure-limiting valve spring | 1
12 | 080V90310-0153 | 螺塞 M24X1,5 | Screw plug M24X1, 5 | 1
13 | MQ6-56631-0111 | 复合密封垫圈 BS-24,7 X32,0 -ST/FPM1-80 | Composite sealing gasket BS-24 ,7 X32,0 -ST/FPM1-80 | 1
14 | 080V05703-5007 | 集滤器 | Suction filter | 1
15 | MQ6-56333-3258 | O型圈 25X3 B-FPM 1-70 | O-ring 25X3 B - FPM 1 - 70 | 1
16 | 080V97485-0262 | 支架 | Ejector housing | 2
17 | 080V97401-0390 | 管夹 | Pipe clamp | 2
18 | MQ6-03215-8304 | 六角法兰面螺栓Q186-M 8X20-8.8-MAN183-B1 | Hexagon bolt with flange Q186 - M 8X20 - 8.8 - MAN183 - B1 | 4
19 | MQ6-11240-2104 | 六角螺母 AM8-8-A2C | Hexagon nut AM8 - 8 - A2C | 2
20 | MQ6-03216-8309 | 六角法兰面螺栓 Q186-M8X45-10.9-MAN183-B1 | Hexagon bolt with flange Q186 - M8X45 - 10.9 - MAN183 - B1 | 20
20 | MQ6-03216-8309 | 六角法兰面螺栓 Q186-M8X45-10.9-MAN183-B1 | Hexagon bolt with flange Q186 - M8X45 - 10.9 - MAN183 - B1 | 12
080-#0130-0750 油底壳及机油泵
oil pan and oil pump
080-#0130-0750 油底壳及机油泵
oil pan and oil pump
序号 | 图号 | 名称 | Part Name | 数量 | 备注
No. | Part No. |  |  | Qty | Remark
21 | MQ6-08042-0206 | 螺塞M20X1,5-ST-GB/T 5267.1-电镀锌A3C | Screw plug M20X1, 5 - ST - GB / T 5267.1 - Electro-galvanizing A3C | 1
22 | MQ6-56631-0121 | 复合密封垫圈 BS-20,7 X28,0 -ST/FPM1-80 | Composite sealing washer BS - 20, 7 X28, 0 - ST / FPM1 - 80 | 1
23 | 080V05801-5725 | 油底壳 | Oil pan | 1
24 | 080V05904-0195 | 油底壳密封垫 | Oil pan sealing gasket | 1 | 维修更换件
25 | 080V05840-0097 | 油底壳托块 | Oil pan block | 12
26 | 082V08042-0207 | 螺塞M22X1,5-ST-GB/T 11376-ZNPHR3F | Screw plug M22X1, 5 - ST - GB / T 11376 - ZNPHR3F | 1
27 | 082V56631-0110 | 复合密封垫圈 | Composite sealing washer | 1
080-#0030-0347 气缸体
Crankcase(without PTO, without liner)
080-#0030-0347 气缸体
Crankcase(without PTO, without liner)
序号 | 图号 | 名称 | Part Name | 数量 | 备注
No. | Part No. |  |  | Qty | Remark
1 | 080-01100-6325 | 发动机缸体总成 | Engine cylinder assembly | 1
2 | MQ6-15094-4113 | 碗形塞 B20-X5CRNI1810 | Bowl-shaped plug B20 - X5CRNI1810 | 2
3 | MQ6-21649-0003 | 密封塞 6X5 | Sealing plug 6X5 | 1
4 | MQ6-21649-0004 | 密封塞 8X6,5 | Sealing plug 8X6, 5 | 1
5 | MQ6-08042-0211 | 闭锁螺栓 M30X1,5-ST-ZNPHR3F | Locking bolt M30X1, 5 - ST - ZNPHR3F | 2
6 | MQ6-56631-0114 | 复合密封垫圈 BS-31 X39 -ST/FPM1-80 | Composite sealing washer BS - 31 X39 - ST / FPM1 - 80 | 2
7 | 080V91301-0083 | 圆柱销 | Cylindrical pin | 6
8 | 080V91301-0087 | 定位销 | Dowel pin | 2
9 | 080V97871-0199 | 铭牌 | Name board | 1
10 | MQ6-22100-0604 | 圆头槽销 GB/T 13829.8-3X6-A | Grooved pins with round head GB / T 13829.8 - 3X6 - A | 2
11 | 080V01601-6092 | 机油喷嘴组件 | Oil nozzle component | 6
12 | MQ6-16044-0212 | 弹性垫圈 B12-ZNPHR 3F | Elastic washer B12 - ZNPHR 3F | 6
080-01100-6325 发动机缸体总成
CRANKCASE
080-01100-6325 发动机缸体总成
CRANKCASE
序号 | 图号 | 名称 | Part Name | 数量 | 备注
No. | Part No. |  |  | Qty | Remark
14 | 080-01100-6325/1 | 发动机缸体总成（0001） | Engine cylinder block assembly (0001) | 1
080-01100-6325/1 发动机缸体总成（0001）
Crankcase
080-01100-6325/1 发动机缸体总成（0001）
Crankcase
序号 | 图号 | 名称 | Part Name | 数量 | 备注
No. | Part No. |  |  | Qty | Remark
1 | 080V90020-0352 | 主轴承螺栓 M14X118-10.9-PHR | Main bearing bolt M14X118 - 10.9 - PHR | 14 | 维修更换件
081-#0070-0541 涡轮增压器（低转速优化版）
Turbocharger
081-#0070-0541 涡轮增压器（低转速优化版）
Turbocharger
序号 | 图号 | 名称 | Part Name | 数量 | 备注
No. | Part No. |  |  | Qty | Remark
1 | 082V09100-7586 | 涡轮增压器 | Turbocharger | 1
2 | 080V09901-0051 | 垫片 | Gasket | 1
3 | 080V90201-0251 | 双头螺栓 M10X25-SD HWF | Double-end bolt M10X25 - SDHWF | 4
4 | 080V90501-0202 | 六角螺母 M10-S13 | Nut | 4
5 | 080V96601-0577 | 垫片 | Gasket | 1
6 | 081V05703-5593 | 增压器进油管 | Inlet pipe of turbocharger | 1
7 | 080V96601-0576 | 垫片 | Gasket | 1
8 | 081V05701-0379 | 增压器回油管 | Oil return pipe of turbocharger | 1
9 | MQ6-03216-8304 | 六角法兰面螺栓Q186-M8X20-10.9-MAN183-B1 | Hexagon bolt with flange Q186 - M8X20 - 10.9 - MAN183 - B1 | 2
9 | MQ6-03216-8304 | 六角法兰面螺栓Q186-M8X20-10.9-MAN183-B1 | Hexagon bolt with flange Q186 - M8X20 - 10.9 - MAN183 - B1 | 2
10 | 080V05740-0157 | 增压器回油管压板 | Turbocharger oil return pipe pressure plate | 1
11 | 080V91701-0356 | 垫圈 | Washer | 1
081-#0070-0541 涡轮增压器（低转速优化版）
Turbocharger
081-#0070-0541 涡轮增压器（低转速优化版）
Turbocharger
序号 | 图号 | 名称 | Part Name | 数量 | 备注
No. | Part No. |  |  | Qty | Remark
12 | MQ6-03216-8306 | 六角法兰面螺栓Q186-M8X30-10.9-MAN183-B1 | Hexagon bolt with flange Q186 - M8X30 - 10.9 - MAN183 - B1 | 1
13 | MQ6-71230-2104 | 弯头套管 L12-A4C | Elbow sleeve L12 - A4C | 1
14 | MQ6-71259-0008 | 直活管节 L12-A-M14X1,5-ST-M3360-RK3-K | Straight live pipe joint L12 - A - M14X1, 5 - ST - M3360 - RK3 - K | 1
15 | MQ6-56631-0106 | 复合密封垫圈 BS-14,7 X22,0 -ST/FPM1-80 | Composite sealing washer BS - 14, 7 X22, 0 - ST / FPM1 - 80 | 1
16 | MQ6-56333-1252 | O型圈 23X3-FPM70-Q/ZZ 11066 | O-ring 23X3-FPM70-Q/ZZ 11066 | 1
17 | MQ6-67129-0022 | 软管卡箍 TORRO M FEDER 100-120/12-W2 | Hose clamp TORRO M FEDER 100 - 120 / 12 - W2 | 1
082-#0390-0030 机油加油管（堵头）
Tube assembly
082-#0390-0030 机油加油管（堵头）
Tube assembly
序号 | 图号 | 名称 | Part Name | 数量 | 备注
No. | Part No. |  |  | Qty | Remark
1 | MQ6-56631-0130 | 复合密封垫圈 BS-38.7X46-ST/FPM1-80 | Composite sealing washer BS - 38.7X46 - ST / FPM1 - 80 | 1
2 | MQ6-08042-0616 | 内六角螺塞 DIN 908-M38X1.5-ST-GB/T 5267.1-电镀 | SCREW PLUG M38X1.5-ST-A3C | 1
080-#0211-0478 MC07高压共轨系统
COMMON RAIL SYSTEM
080-#0211-0478 MC07高压共轨系统
COMMON RAIL SYSTEM
序号 | 图号 | 名称 | Part Name | 数量 | 备注
No. | Part No. |  |  | Qty | Remark
1 | 080V10100-6088 | 喷油器（Ks1.5） | Fuel injector (Ks1.5) | 6
2 | 080V10104-0056 | 喷油器压紧块 | Fuel injector pressing block | 6
3 | MQ6-15140-2102 | 球面垫圈 C 8,4-GB/T 11376-ZNPHR3F | Spherical washer C 8, 4 - GB / T 11376 - ZNPHR3F | 6
4 | MQ6-02191-0413 | 圆柱头螺栓 M8X45-10.9-MAN183-PHR | Cheese head bolt M8X45 - 10.9 - MAN183 - PHR | 6
5 | 080V10301-6159 | 进油接管 | Oil inlet piping | 6 | 维修更换件
6 | 080V10108-0013 | 压紧螺母 用于压力管接头 | Gland nut For pressure pipe joint | 6
7 | 080V10311-6063 | 共轨管 | Common rail pipe | 1
8 | MQ6-03216-8311 | 六角法兰面螺栓Q186-M8X55-10.9-MAN183-B1 | Hexagon bolt with flange Q186 - M8X55 - 10.9 - MAN183 - B1 | 2
9 | 080V10300-6151 | 1-6缸高压油管组件 | 1 - 6-cylinder high-pressure fuel pipe component | 1
10 | 080V10304-0295 | 泵-轨高压油管 | Pump - Rail high-pressure fuel pipe | 1
11 | 080V11103-7763 | 喷油泵 | Fuel injection pump | 1
12 | 080V11301-0259 | 喷油泵齿轮 | Injection pump gear | 1
080-#0211-0478 MC07高压共轨系统
COMMON RAIL SYSTEM
080-#0211-0478 MC07高压共轨系统
COMMON RAIL SYSTEM
序号 | 图号 | 名称 | Part Name | 数量 | 备注
No. | Part No. |  |  | Qty | Remark
13 | 082V11640-6015 | ECU托架 | ECU bracket | 1
15 | MQ6-03216-8308 | 六角法兰面螺栓Q186-M8X40-10.9-MAN183-B1 | Hexagon bolt with flange Q186 - M8X40 - 10.9 - MAN183 - B1 | 3
16 | 202V25803-7915 | ECU | ECU | 1
17 | MQ6-03216-8206 | 六角法兰面螺栓Q186-M6X30-10.9-MAN183-B1 | Hexagon bolt with flange Q186 - M6X30 - 10.9 - MAN183 - B1 | 4
080V10311-6063 共轨管
PRESSURE PIPE RAIL
080V10311-6063 共轨管
PRESSURE PIPE RAIL
序号 | 图号 | 名称 | Part Name | 数量 | 备注
No. | Part No. |  |  | Qty | Remark
| 080V10311-6063/1 | 共轨管（H820） | Common rail pipe (H820) | 1
080V10311-6063/1 共轨管（H820）
PRESSURE PIPE RAIL
080V10311-6063/1 共轨管（H820）
PRESSURE PIPE RAIL
序号 | 图号 | 名称 | Part Name | 数量 | 备注
No. | Part No. |  |  | Qty | Remark
1 | 200V27421-0229 | 轨压传感器 | Rail pressure sensor | 1
2 | 200V10304-0291 | 限压阀 | Pressure-limiting valve | 1
080V11103-7763 喷油泵
HIGH PRESSURE PUMP CP3.3
080V11103-7763 喷油泵
HIGH PRESSURE PUMP CP3.3
序号 | 图号 | 名称 | Part Name | 数量 | 备注
No. | Part No. |  |  | Qty | Remark
| 080V11103-7763/1 | 高压油泵 | High pressure oil pump | 1
080V11103-7763/1 高压油泵
high pressure pump
080V11103-7763/1 高压油泵
high pressure pump
序号 | 图号 | 名称 | Part Name | 数量 | 备注
No. | Part No. |  |  | Qty | Remark
1 | 080V11103-7763+001/1 | 输油泵(H820) | Oil transfer pump (H820) | 1
2 | VG1034080001+003/1 | 进油计量阀总成 | Inlet metering valve assembly | 1
3 | 200V11103-7792+002/1 | 溢流阀(H820) | Overflow valve (H820) | 1
081-#0600-0605 MC07H国五传感器部分
Sensor part
081-#0600-0605 MC07H国五传感器部分
Sensor part
序号 | 图号 | 名称 | Part Name | 数量 | 备注
No. | Part No. |  |  | Qty | Remark
1 | 200V27120-7038 | 转速传感器 | Speed sensor | 2
2 | MQ6-03216-8202 | 六角法兰面螺栓Q186-M6X12-10.9-MAN183-B1 | Hexagon bolt with flange Q186 - M6X12 - 10.9 - MAN183 - B1 | 1
3 | MQ6-03216-8203 | 六角法兰面螺栓Q186-M6X16-10.9-MAN183-B1 | Hexagon bolt with flange Q186 - M6X16 - 10.9 - MAN183 - B1 | 1
4 | 201V27421-0190 | 水温传感器 | Water temperature sensor | 1
5 | MQ6-56631-0105 | 复合密封垫圈 BS-12,7 X18,0 -ST/FPM1-80 | Composite sealing washer BS - 12, 7 X18, 0 - ST / FPM1 - 80 | 1
6 | VG1099090112 | 进气温度压力传感器 | Intake air temperature and pressure sensor | 1
7 | Q41804 | 波形弹性垫圈 | Waveform elastic washer | 1
8 | Q150B0414 | 六角头螺栓 | Hexagon head bolt | 1
9 | 202V27421-0313 | 机油压力传感器 | Engine oil pressure sensor | 1
10 | MQ6-56631-0109 | 复合密封垫圈 BS-18,7 X26,0 -ST/FPM1-80 | Composite sealing washer BS - 18, 7 X26, 0 - ST / FPM1 - 80 | 2
081-#0600-0605 MC07H国五传感器部分
Sensor part
081-#0600-0605 MC07H国五传感器部分
Sensor part
序号 | 图号 | 名称 | Part Name | 数量 | 备注
No. | Part No. |  |  | Qty | Remark
11 | MQ6-08042-0605 | 螺塞M18X1,5-ST-GB/T 5267.1-电镀锌A3C | Screw plug M18X1, 5 - ST - GB / T 5267.1 - Electro-galvanizing A3C | 1
080-#0470-0648 水泵
The water pump
080-#0470-0648 水泵
The water pump
序号 | 图号 | 名称 | Part Name | 数量 | 备注
No. | Part No. |  |  | Qty | Remark
1 | 080V06500-6700 | 水泵 | Water pump | 1 | 售后常用件
2 | 201V06503-0384 | 水泵皮带轮 | Water pump pulley | 1
3 | 080V06901-0196 | 水泵密封垫 | Sealing gasket of water pump | 1 | 维修更换件
4 | MQ6-03216-8314 | 六角法兰面螺栓Q186-M8X70-10.9-MAN183-B1 | Hexagon bolt with flange Q186 - M8X70 - 10.9 - MAN183 - B1 | 5
5 | MQ6-03216-8315 | 六角法兰面螺栓 Q186-M8X80-10.9-MAN183-B1 | Hexagon bolt with flange Q186 - M8X80 - 10.9 - MAN183 - B1 | 2
6 | MQ6-03215-8302 | 六角法兰面螺栓Q186-M 8X12-8.8-MAN183-B1 | Hexagon bolt with flange Q186 - M 8X12 - 8.8 - MAN183 - B1 | 3
7 | 080V06302-0861 | 冷却液弯管 | Coolant elbow | 1
8 | 080V06903-0059 | 冷却管垫片 | Cooling pipe gasket | 1
9 | MQ6-03216-8333 | 六角法兰面螺栓 Q186-M8X95-10.9-MAN183-B1 | Hexagon bolt with flange Q186 - M8X95 - 10.9 - MAN183 - B1 | 1
080-#0470-0648 水泵
The water pump
080-#0470-0648 水泵
The water pump
序号 | 图号 | 名称 | Part Name | 数量 | 备注
No. | Part No. |  |  | Qty | Remark
10 | MQ6-03216-8317 | 六角法兰面螺栓Q186-M8X100-10.9-MAN183-B1 | Hexagon bolt with flange Q186 - M8X100 - 10.9 - MAN183 - B1 | 3
082-#0300-0361 进气胶管 用于空压机
AIR INTAKE
082-#0300-0361 进气胶管 用于空压机
AIR INTAKE
序号 | 图号 | 名称 | Part Name | 数量 | 备注
No. | Part No. |  |  | Qty | Remark
1 | 082V09402-0281 | 空压机进气胶管 | Air compressor intake hose | 1
2 | VG9112530148 | 橡胶软管(带织物层) | Rubber hose (With fabric layer ) | 1
3 | MQ6-67129-0022 | 软管卡箍 TORRO M FEDER 100-120/12-W2 | Hose clamp TORRO M FEDER 100 - 120 / 12 - W2 | 1
080-#0120-0328 机油模块（16片）
Oilfilter and Oilcooler
080-#0120-0328 机油模块（16片）
Oilfilter and Oilcooler
序号 | 图号 | 名称 | Part Name | 数量 | 备注
No. | Part No. |  |  | Qty | Remark
1 | 080V05000-7200 | 机油模块 | Engine oil module | 1
2 | 080V05901-0127 | 机油滤密封垫 | Engine oil filter sealing gasket | 1 | 维修更换件
3 | 082V03216-0097 | 六角法兰面螺栓 M8X97-10.9-MAN183-B1 | Hexagon bolt with flange M8X97 - 10.9 - MAN183 - B1 | 5
4 | 082V03216-0157 | 六角法兰面螺栓 M8X157-10.9-MAN183-B1 | Hexagon bolt with flange M8X157 - 10.9 - MAN183 - B1 | 2
5 | MQ6-56631-0109 | 复合密封垫圈 BS-18,7 X26,0 -ST/FPM1-80 | Composite sealing washer BS - 18, 7 X26, 0 - ST / FPM1 - 80 | 2
6 | MQ6-08042-0605 | 螺塞M18X1,5-ST-GB/T 5267.1-电镀锌A3C | Screw plug M18X1, 5 - ST - GB / T 5267.1 - Electro-galvanizing A3C | 2
7 | MQ6-08099-0023 | 闭锁螺栓 C-M10X1 -ST-MAN183-B1 | Locking bolt C - M10X1 - ST - MAN183 - B1 | 1
080V05000-7200 机油模块
oil module (oil filter and cooler)
080V05000-7200 机油模块
oil module (oil filter and cooler)
序号 | 图号 | 名称 | Part Name | 数量 | 备注
No. | Part No. |  |  | Qty | Remark
1 | 080V05000-7200/2 | 机油模块 | Engine oil module | 1
2 | 080V05000-7200/3 | 机油模块 | Engine oil module | 1
080V05000-7200/2 机油模块
Oil module (oil filter and cooler)
080V05000-7200/2 机油模块
Oil module (oil filter and cooler)
序号 | 图号 | 名称 | Part Name | 数量 | 备注
No. | Part No. |  |  | Qty | Remark
1 | 080V05504-6096/2 | 机油滤清器芯带O型圈 | Engine oil filter element with O-ring | 1 | Consumable parts
080V05000-7200/3 机油模块
Oil module (oil filter and cooler)
080V05000-7200/3 机油模块
Oil module (oil filter and cooler)
序号 | 图号 | 名称 | Part Name | 数量 | 备注
No. | Part No. |  |  | Qty | Remark
1 | 080V05504-6096/1 | 机油滤清器芯带O型圈 | Engine oil filter element with O-ring | 1 | Consumable parts
081-#0250-0311 缸壁水冷空压机连接部件
Interconnecting Piece of Air Compressor,
081-#0250-0311 缸壁水冷空压机连接部件
Interconnecting Piece of Air Compressor,
序号 | 图号 | 名称 | Part Name | 数量 | 备注
No. | Part No. |  |  | Qty | Remark
1 | 080V54120-6026 | 吸气弯管 | Air suction elbow | 1
2 | 080V90501-0204 | 六角密封螺母 | Hexagonal sealing nut | 1
3 | MQ6-56631-0112 | 复合密封垫圈 BS-26,7 X34,9 -ST/FPM1-80 | Composite sealing washer BS - 26, 7 X34, 9 - ST / FPM1 - 80 | 1
4 | MQ4-27199-1260 | 软管 N1 -25 X 60 | Hose N1 - 25 X 60 | 1
5 | MQ6-67420-1235 | 弹性钢带卡箍 A-35X12 | Elastic steel belt clamp A - 35X12 | 2
6 | 082V54120-5375 | 空压机吸气管 | Air suction pipe of air compressor | 1
7 | 080V91701-0356 | 垫圈 | Washer | 2
7 | 080V91701-0356 | 垫圈 | Washer | 1
8 | MQ6-03216-8306 | 六角法兰面螺栓Q186-M8X30-10.9-MAN183-B1 | Hexagon bolt with flange Q186 - M8X30 - 10.9 - MAN183 - B1 | 1
9 | MQ6-67420-1232 | 弹性钢带卡箍 A-32X12 | Elastic steel belt clamp A - 32X12 | 1
081-#0250-0311 缸壁水冷空压机连接部件
Interconnecting Piece of Air Compressor,
081-#0250-0311 缸壁水冷空压机连接部件
Interconnecting Piece of Air Compressor,
序号 | 图号 | 名称 | Part Name | 数量 | 备注
No. | Part No. |  |  | Qty | Remark
10 | 082V06303-6680 | 空压机出水管（opr空压机） | Water outlet pipe of air compressor (opr Air compressor ) | 1
11 | 200V96501-0570 | O型圈 14X2.5 FPM1-70-绿色 MAN 308 | O-ring 14X2.5 FPM1 - 70 - Green MAN 308 | 1
11 | 200V96501-0570 | O型圈 14X2.5 FPM1-70-绿色 MAN 308 | O-ring 14X2.5 FPM1 - 70 - Green MAN 308 | 1
12 | 082V06303-5690 | 空压机进水管 | Air compressor inlet pipe | 1
13 | 082V01820-6001 | 旋入式直通接头 | Screw-in straight-through joint | 1
14 | 082V01820-6003 | 旋入式直通接头 | Screw-in straight-through joint | 1
15 | MQ6-71251-2403 | 直活管节 L10-A-M16X1,5-ST-MAN 183-B1 | Straight live pipe joint L10 - A - M16X1, 5 - ST - MAN 183 - B1 | 1
16 | MQ6-56631-0107 | 复合密封垫圈 BS-16,7 X24,0 -ST/FPM1-80 | Composite sealing washer BS - 16, 7 X24, 0 - ST / FPM1 - 80 | 3
081-#0250-0311 缸壁水冷空压机连接部件
Interconnecting Piece of Air Compressor,
081-#0250-0311 缸壁水冷空压机连接部件
Interconnecting Piece of Air Compressor,
序号 | 图号 | 名称 | Part Name | 数量 | 备注
No. | Part No. |  |  | Qty | Remark
17 | MQ6-78340-8107 | M16*1.5空心螺栓 12-A4D | M16*1.5 Hollow bolt 12 - A4D | 1
18 | MQ6-67300-1226 | 紧固夹 D1-12X15-W1-2-EPDM | Fastening clamp D1 - 12X15 - W1 - 2 - EPDM | 2
19 | 080V91701-0530 | 垫圈 | Washer | 1
20 | 082V25441-6020 | 线束扎带（黑色) | Wiring harness strapping tape (Black) | 1
21 | MQ6-03216-8208 | 六角法兰面螺栓 Q186-M6X40-10.9-MAN183-B1 | Hexagon bolt with flange Q186 - M6X40 - 10.9 - MAN183 - B1 | 1
22 | MQ6-71759-0001 | 弯头套管 LL16 M26X1,5 OB-A4C | Elbow sleeve LL16 M26X1, 5 OB - A4C | 1
23 | 080V51710-0001 | 托架 用于制动线路 | Bracket, for braking line | 1
24 | 852W51221-5004 | 制动管路总成第一部分 | Brake pipeline assembly Part I | 1
原车件 | 080V19101-5294 | 发电机支架 | Dynamo bracket | 1
原车件 | 852W51221-5004 | 制动管路总成第一部分 | Brake pipeline assembly Part I | 1
替换件 | 852W51221-5020 | 制动管路第一部分 | Brake Line Part 1 | 1
081-#0250-0311 缸壁水冷空压机连接部件
Interconnecting Piece of Air Compressor,
081-#0250-0311 缸壁水冷空压机连接部件
Interconnecting Piece of Air Compressor,
序号 | 图号 | 名称 | Part Name | 数量 | 备注
No. | Part No. |  |  | Qty | Remark
替换件 | AZ100009000005 | 发电机支架 | Dynamo bracket | 1
25 | MQ6-67150-0106 | 夹子 16-A4C | Clamp 16 - A4C | 2
27 | MQ6-03216-8204 | 六角法兰面螺栓Q186-M6X20-10.9-MAN183-B1 | Hexagon bolt with flange Q186 - M6X20 - 10.9 - MAN183 - B1 | 1
28 | MQ6-11251-2017 | 六角螺母 M 6 -10-MAN183-B1 | Hexagon nut M 6 - 10 - MAN183 - B1 | 1
28 | MQ6-11251-2017 | 六角螺母 M 6 -10-MAN183-B1 | Hexagon nut M 6 - 10 - MAN183 - B1 | 4
28 | MQ6-11251-2017 | 六角螺母 M 6 -10-MAN183-B1 | Hexagon nut M 6 - 10 - MAN183 - B1 | 1
29 | MQ6-71070-2133 | 直活管节 LL16-A4C | Straight live pipe joint LL16 - A4C | 1
30 | 850W51221-5005 | 制动管路总成 第二部分 | Brake pipeline assembly Part II | 1
31 | MQ6-67066-0211 | 夹子 2X16-8-MAN183-B1 | Clamp 2X16 - 8 - MAN183 - B1 | 2
32 | 850W51710-0041 | 管夹 | Pipe clamp | 1
081-#0250-0311 缸壁水冷空压机连接部件
Interconnecting Piece of Air Compressor,
081-#0250-0311 缸壁水冷空压机连接部件
Interconnecting Piece of Air Compressor,
序号 | 图号 | 名称 | Part Name | 数量 | 备注
No. | Part No. |  |  | Qty | Remark
33 | MQ6-03216-8207 | 六角法兰面螺栓 Q186-M6X35-10.9-MAN183-B1 | Hexagon bolt with flange Q186 - M6X35 - 10.9 - MAN183 - B1 | 4
34 | MQ6-03216-8310 | 六角法兰面螺栓Q186-M8X50-10.9-MAN183-B1 | Hexagon bolt with flange Q186 - M8X50 - 10.9 - MAN183 - B1 | 2
35 | 072V25920-0004 | O型圈 23.5X2.45 FPM-70-绿色-Q/ZZ 21056.6 | O-ring 23.5X2.45 FPM-70 green Q/ZZ 21056.6 | 1
080-#0040-0885 发电机 NCB1 28V/80A
Generator NCB1 28 v / 80 a
080-#0040-0885 发电机 NCB1 28V/80A
Generator NCB1 28 v / 80 a
序号 | 图号 | 名称 | Part Name | 数量 | 备注
No. | Part No. |  |  | Qty | Remark
1 | 080V19101-0360 | 发电机托架 | Generator bracket | 1
2 | MQ6-03216-8413 | 六角法兰面螺栓 Q186-M10X65-10.9-MAN183-B1 | Hexagon bolt with flange Q186 - M10X65 - 10.9 - MAN183 - B1 | 3
3 | 082V26101-7278 | 发电机 | Generator | 1 | Wearing parts
4 | MQ6-03216-8418 | 六角法兰面螺栓Q186-M10X110-10.9-MAN183-B1 | Hexagon bolt with flange Q186 - M10X110 - 10.9 - MAN183 - B1 | 1
5 | MQ6-03216-8508 | 六角法兰面螺栓Q186-M12X40-10.9-MAN183-B1 | Hexagon bolt with flange Q186 - M12X40 - 10.9 - MAN183 - B1 | 1
8 | 080V19101-5294 | 发电机支架 | Dynamo bracket | 1
原车件 | 080V19101-5294 | 发电机支架 | Dynamo bracket | 1
原车件 | 852W51221-5004 | 制动管路总成第一部分 | Brake pipeline assembly Part I | 1
替换件 | 852W51221-5020 | 制动管路第一部分 | Brake Line Part 1 | 1
替换件 | AZ100009000005 | 发电机支架 | Dynamo bracket | 1
080-#0040-0885 发电机 NCB1 28V/80A
Generator NCB1 28 v / 80 a
080-#0040-0885 发电机 NCB1 28V/80A
Generator NCB1 28 v / 80 a
序号 | 图号 | 名称 | Part Name | 数量 | 备注
No. | Part No. |  |  | Qty | Remark
9 | MQ6-03216-8405 | 六角法兰面螺栓 Q186-M10X25-10.9-MAN183-B1 | Hexagon bolt with flange Q186 - M10X25 - 10.9 - MAN183 - B1 | 2
10 | 082V95800-7499 | 自动张紧轮 | Automatic tensioning pulley | 1 | Wearing parts
11 | 080V90040-0007 | 沉头螺栓M10X70-10.9 根据M3483 | Countersunk head bolt M10X70 - 10.9 In accordance with M3483 | 1
12 | 080V96820-0243 | 多楔带 8X1275 | V-ribbed belt 8X1275 | 1 | Wearing parts
082-#0310-0295 节温器接口外壳的加热流入管
CONNECTORS FOR THERMOSTAT HOUSING
082-#0310-0295 节温器接口外壳的加热流入管
CONNECTORS FOR THERMOSTAT HOUSING
序号 | 图号 | 名称 | Part Name | 数量 | 备注
No. | Part No. |  |  | Qty | Remark
1 | MQ6-56631-0110 | 复合密封垫圈 BS-22,7 X30,0 -ST/FPM1-80 | Composite sealing washer BS - 22, 7 X30, 0 - ST / FPM1 - 80 | 2
2 | 082V06303-5866 | 冷却液管 | Coolant pipe | 1
3 | MQ6-78340-0109 | 空心螺栓 18 | Hollow bolt 18 | 1
080-#0010-0909 基础数据D0836LFL.. 带EVB
conrod piston cylinderhead and valve-tra
080-#0010-0909 基础数据D0836LFL.. 带EVB
conrod piston cylinderhead and valve-tra
序号 | 图号 | 名称 | Part Name | 数量 | 备注
No. | Part No. |  |  | Qty | Remark
1 | 081V04302-0062 | 气门推杆 | Valve push rod | 12
2 | 081V04301-0121 | 气门挺柱 | Valve tappet | 12
3 | 080V04200-6030 | 摇臂装置总成 | Rocker arm assembly | 3
4 | MQ6-03215-6332 | 六角头螺栓Q186-M8X85-8.8-MAN183-PHR | Hexagon head bolt Q186 - M8X85 - 8.8 - MAN183 - PHR | 18
5 | 080V04103-0109 | 气门弹簧座 | Valve spring seat | 24
6 | 080V04104-0032 | 气门锁夹 | Valve lock clamp | 48 | 维修更换件
7 | 080V04120-6007 | 排气门桥总成 | Exhaust valve bridge assembly | 6
8 | 080V04120-0023 | 进气门桥 RO-3011 | Inlet valve bridge RO - 3011 | 6
9 | 080V90020-0383 | 气缸盖螺栓 M14X2X152 | Cylinder head bolt M14X2X152 | 24 | 维修更换件
10 | 080V04101-0537 | 进气门 | Inlet valve | 12 | 售后常用件
11 | 080V04101-0538 | 排气门 | Exhaust valve | 12 | 售后常用件
12 | 080V04902-0042 | 气门杆密封套 | Valve rod sealing sleeve | 24
13 | 080V90701-0236 | 气门弹簧垫片 | Spring gasket of valve | 24
14 | 080V04102-0155 | 气门弹簧 | Valve spring | 24
15 | 081V02410-0692 | 连杆上瓦 | Upper connecting rod bush | 6 | 售后常用件
16 | 081V02410-0693 | 连杆下瓦 | Lower connecting rod bush | 6 | 售后常用件
080-#0010-0909 基础数据D0836LFL.. 带EVB
conrod piston cylinderhead and valve-tra
080-#0010-0909 基础数据D0836LFL.. 带EVB
conrod piston cylinderhead and valve-tra
序号 | 图号 | 名称 | Part Name | 数量 | 备注
No. | Part No. |  |  | Qty | Remark
17 | 080-03100-6273 | 气缸盖总成 | Cylinder head assembly | 1
18 | 080V04506-0090 | 中间齿轮销 | Intermediate gear pin | 1
19 | 080V04505-5118 | 中间齿轮 1 | Intermediate gear 1 | 1
20 | MQ6-02191-0614 | 螺钉 | Screw | 2
21 | 080V04505-5119 | 中间齿轮 2 | Intermediate gear 2 | 1
22 | 080V11302-0051 | 中间齿轮销 | Intermediate gear pin | 1
23 | MQ6-01283-7119 | 六角头螺栓 M8X40-8.8-MAN183-PHR | Hexagon head bolt M8X40 - 8.8 - MAN183 - PHR | 2
24 | 080V03400-6014 | 气缸盖罩总成 | Cylinder head cover assembly | 1
25 | 080V03901-0378 | 气缸盖衬垫 | Cylinder head gasket | 3 | 维修更换件
26 | 080V01304-0072 | 正时齿轮室 | Timing gear chamber | 1
27 | 080V01903-0301 | 正时齿轮室垫片 | Timing gear chamber gasket | 1
28 | MQ6-03219-0019 | 六角头螺栓 M 6X8-10.9-MAN183-B1 | Hexagon head bolt M 6X8 - 10.9 - MAN183 - B1 | 1
29 | MQ6-56631-0101 | 密封圈 BS- 6,7 X11,0 -ST/FPM1-80 | Sealing ring BS - 6, 7 X11 , 0 - ST / FPM1 - 80 | 1
30 | 080V91301-0112 | 定位销 | Dowel pin | 2
30 | 080V91301-0086 | 定位销 | Dowel pin | 2
080-#0010-0909 基础数据D0836LFL.. 带EVB
conrod piston cylinderhead and valve-tra
080-#0010-0909 基础数据D0836LFL.. 带EVB
conrod piston cylinderhead and valve-tra
序号 | 图号 | 名称 | Part Name | 数量 | 备注
No. | Part No. |  |  | Qty | Remark
31 | MQ6-01284-7112 | 六角头螺栓 M8X18-10.9-MAN183-PHR | Hexagon head bolt M8X18 - 10.9 - MAN183 - PHR | 2
32 | MQ6-15015-0411 | 垫圈 GB/T97.1-8-300HV-MAN183-B1 | Washer GB / T97.1 - 8 - 300HV - MAN183 - B1 | 2
33 | MQ6-03216-8305 | 六角法兰面螺栓Q186-M8X25-10.9-MAN183-B1 | Hexagon bolt with flange Q186 - M8X25 - 10.9 - MAN183 - B1 | 4
34 | MQ6-03216-8410 | 六角法兰面螺栓Q186-M10X50-10.9-MAN183-B1 | Hexagon bolt with flange Q186 - M10X50 - 10.9 - MAN183 - B1 | 1
35 | MQ6-03216-8307 | 六角法兰面螺栓Q186- M8X35-10.9-MAN183-B1 | Hexagon bolt with flange Q186 - M8X35 - 10.9 - MAN183 - B1 | 6
36 | MQ6-03216-8309 | 六角法兰面螺栓 Q186-M8X45-10.9-MAN183-B1 | Hexagon bolt with flange Q186 - M8X45 - 10.9 - MAN183 - B1 | 2
37 | 080V01305-5144 | 正时齿轮室盖总成 | Timing gear chamber cover assembly | 1
38 | 080V01510-0280 | 前油封 | Front oil seal | 1 | 维修更换件
080-#0010-0909 基础数据D0836LFL.. 带EVB
conrod piston cylinderhead and valve-tra
080-#0010-0909 基础数据D0836LFL.. 带EVB
conrod piston cylinderhead and valve-tra
序号 | 图号 | 名称 | Part Name | 数量 | 备注
No. | Part No. |  |  | Qty | Remark
39 | 080V01903-0322 | 正时齿轮室盖垫片 | Timing gear chamber cover gasket | 1
40 | 080V38507-0070 | 轴壳体 | Shaft housing body | 1
41 | 080V38517-0060 | 传动轴 | Powertrain system | 1
42 | MQ6-31420-3803 | 球轴承 6306 C4 | Ball bearing 6306 C4 | 1
43 | MQ6-31410-4803 | 球轴承 6008 C4 | Ball bearing 6008 C4 | 1
44 | 080V01510-0267 | 轴油封 | Shaft oil seal | 1 | 维修更换件
45 | 080V93020-0384 | 座圈 | Seat ring | 1
46 | MQ6-56936-1300 | O型圈 25X2.5-FPM70-Q/ZZ 11066 | O-ring 25X2.5-FPM70-Q/ZZ 11066 | 1
47 | 080V95820-0104 | V形皮带轮 | V-shaped belt pulley | 1
48 | MQ6-01783-8514 | 六角头螺栓 M16X1,5-LH X 45-8.8-MAN183-PHR | Hexagon head bolt M16X1, 5 - LH X 45 - 8.8 - MAN183 - PHR | 1
49 | MQ6-03216-8407 | 六角法兰面螺栓Q186-M10X35-10.9-MAN183-B1 | Hexagon bolt with flange Q186 - M10X35 - 10.9 - MAN183 - B1 | 3
50 | MQ6-56936-2709 | O型圈 73X3-FPM70-Q/ZZ 11066 | O-ring 73X3-FPM70-Q/ZZ 11066 | 1
51 | 080V47104-0040 | 卡盘 | Chuck | 1
080-#0010-0909 基础数据D0836LFL.. 带EVB
conrod piston cylinderhead and valve-tra
080-#0010-0909 基础数据D0836LFL.. 带EVB
conrod piston cylinderhead and valve-tra
序号 | 图号 | 名称 | Part Name | 数量 | 备注
No. | Part No. |  |  | Qty | Remark
52 | 080-02400-6055 | 连杆总成 | Connecting rod assembly | 6
53 | 080V02511-0721 | 活塞 直径108 带冷却水道 | Piston Diameter 108 With coolant gallery | 6 | 售后常用件
54 | 080V02502-0129 | 活塞销 | Piston pin | 6 | 售后常用件
55 | MQ6-29029-0205 | 活塞销挡圈 44X1,75-ZNPHR 5F | Piston pin snap ring 44X1, 75 - ZNPHR 5F | 12 | 维修更换件
56 | 080V02503-6910 | 活塞环套件 | Piston ring suit | 6
080V04200-6030 摇臂装置总成
ROCKER GEAR
080V04200-6030 摇臂装置总成
ROCKER GEAR
序号 | 图号 | 名称 | Part Name | 数量 | 备注
No. | Part No. |  |  | Qty | Remark
| 080V04200-6030/2 | 摇臂装置总成 | Rocker arm assembly | 1
| 080V04200-6030/1 | 摇臂装置总成 | Rocker arm assembly | 1
080V04200-6030/2 摇臂装置总成
ROCKER GEAR
080V04200-6030/2 摇臂装置总成
ROCKER GEAR
序号 | 图号 | 名称 | Part Name | 数量 | 备注
No. | Part No. |  |  | Qty | Remark
| 080V04202-0165/2 | 摇臂装置支承(E056) | Rocker arm device support ( E056) | 1
| 080V04205-0049/1 | 调节螺栓（E188） | Adjustable bolt (E188) | 1
| MQ6-01013-9115 | 六角头螺栓 M8X50-8.8-MAN183-PHR | Hexagon head bolt M8X50 - 8.8 - MAN183 - PHR | 1
| 080V04203-5064/2 | 摇臂轴（E056） | Rockshaft (E056) | 1
| 080V04200-6022/2 | 进气门摇臂总成（E056） | Intake valve rocker arm assembly (E056) | 2
| 080V04200-6023/2 | 排气门摇臂总成（E056） | Exhaust valve rocker arm assembly (E056) | 2
2 | 080V90701-0237/1 | 摇臂垫片（E079） | Rocker arm spacer (E079) | 1
2 | 080V97601-0300/1 | 压力弹簧（E052） | Pressure spring (E052) | 1
2 | 080V04205-0051/1 | 调节螺栓（E188） | Adjustable bolt (E188) | 1
080V04203-5064/2 摇臂轴（E056）
ROCKER SHAFT
080V04203-5064/2 摇臂轴（E056）
ROCKER SHAFT
序号 | 图号 | 名称 | Part Name | 数量 | 备注
No. | Part No. |  |  | Qty | Remark
| MQ6-15094-4109 | 碗形塞 B 16-X5CRNI1810 | Bowl plug B 16 - X5CRNI1810 | 2
| 080V04203-0097 | 摇臂轴 | Rockshaft | 1
080V04200-6022/2 进气门摇臂总成（E056）
ROCKER ARM EINLASS
080V04200-6022/2 进气门摇臂总成（E056）
ROCKER ARM EINLASS
序号 | 图号 | 名称 | Part Name | 数量 | 备注
No. | Part No. |  |  | Qty | Remark
| 080V04201-1048/2 | 进气门摇臂(E056) | Inlet valve rocker arm (E056) | 1
| 081V93020-1090/2 | 摇臂衬套（E010） | Rocker lining (E010) | 1
| 081V93020-1090/1 | 摇臂衬套（E011） | Rocker lining (E011) | 1
080V04200-6023/2 排气门摇臂总成（E056）
ROCKER ARM AUSLASS
080V04200-6023/2 排气门摇臂总成（E056）
ROCKER ARM AUSLASS
序号 | 图号 | 名称 | Part Name | 数量 | 备注
No. | Part No. |  |  | Qty | Remark
| 081V93020-1090/1 | 摇臂衬套（E011） | Rocker lining (E011) | 1
| 081V93020-1090/2 | 摇臂衬套（E010） | Rocker lining (E010) | 1
| 080V04201-1049/2 | 排气门摇臂(E056) | Exhaust valve rocker arm (E056 ) | 1
| 080V04204-0014/1 | 推力球头（E188） | Thrust ball head (E188) | 1
080V04200-6030/1 摇臂装置总成
ROCKER GEAR
080V04200-6030/1 摇臂装置总成
ROCKER GEAR
序号 | 图号 | 名称 | Part Name | 数量 | 备注
No. | Part No. |  |  | Qty | Remark
1 | 080V04200-6023/1 | 排气门摇臂总成（E091） | Exhaust valve rocker arm assembly (E091) | 2
2 | 200V04205-5009 | 调节螺钉 | Adjusting screw | 2
原车件 | 200V04205-5009 | 调节螺钉 | Adjusting screw | 1
替换件 | 202V04205-5011 | 调节螺钉总成 | Adjusting screw assembly | 1
3 | 080V90701-0237 | 摇臂垫片 | Electric heater/filter cup/ water level alarm component | 4
4 | 080V97601-0300 | 压力弹簧 | Pressure spring | 2
5 | 200V90501-0030 | 六角螺母 M10X1 | Hexagon nut M10X1 | 2
5 | 200V90501-0030 | 六角螺母 M10X1 | Hexagon nut M10X1 | 2
5 | 200V90501-0030 | 六角螺母 M10X1 | Hexagon nut M10X1 | 2
6 | 080V04205-0051 | 调节螺栓 | Adjusting bolt | 2
7 | 080V04200-6022/1 | 进气门摇臂总成（E091） | Intake valve rocker arm assembly (E091) | 2
8 | MQ6-01013-9115 | 六角头螺栓 M8X50-8.8-MAN183-PHR | Hexagon head bolt M8X50 - 8.8 - MAN183 - PHR | 1
9 | 080V04202-0165/1 | 摇臂装置支承（E128） | Rocker arm unit support (E128) | 1
10 | 080V04203-5064/1 | 摇臂轴（E091） | Rockshaft (E091) | 1
11 | 080V04205-0049 | 调节螺栓 | Adjusting bolt | 2
080V03400-6014 气缸盖罩总成
CYLINDER HEAD COVER
080V03400-6014 气缸盖罩总成
CYLINDER HEAD COVER
序号 | 图号 | 名称 | Part Name | 数量 | 备注
No. | Part No. |  |  | Qty | Remark
1 | 080V03400-0014 | 气缸盖罩 | Cylinder head cover | 1
2 | 070V01810-6063/1 | 机油加油盖总成 | Oil filling cap assembly | 1
3 | 080V03905-0167 | 气缸盖罩密封垫 | Cylinder head cover sealing gasket | 1 | 维修更换件
4 | 080V96210-0078 | 降噪减震元件 | Noise reduction and damping element | 1
080-02400-6055 连杆总成
Connecting rod assembly
080-02400-6055 连杆总成
Connecting rod assembly
序号 | 图号 | 名称 | Part Name | 数量 | 备注
No. | Part No. |  |  | Qty | Remark
1 | 080-02400-6055/1 | 连杆总成（E001） | Connecting rod assembly (E001) | 1
2 | 080-02400-6055/2 | 连杆总成（0000） | Connecting rod assembly (0000) | 1
3 | 080-02400-6055/3 | 连杆总成（0HA64） | Connecting rod assembly (0HA64 ) | 1
4 | 080-02400-6055/5 | 连杆总成（0H954） | Connecting rod assembly (0H954 ) | 1
080-02400-6055/1 连杆总成（E001）
Connecting rod assembly
080-02400-6055/1 连杆总成（E001）
Connecting rod assembly
序号 | 图号 | 名称 | Part Name | 数量 | 备注
No. | Part No. |  |  | Qty | Remark
1 | 080V90490-0028 | 连杆螺栓 M11X1,5X60-11.9 | Connecting rod bolt M11X1, 5X60 - 11.9 | 2 | 维修更换件
080-02400-6055/2 连杆总成（0000）
Connecting rod assembly
080-02400-6055/2 连杆总成（0000）
Connecting rod assembly
序号 | 图号 | 名称 | Part Name | 数量 | 备注
No. | Part No. |  |  | Qty | Remark
1 | 080V90490-0028 | 连杆螺栓 M11X1,5X60-11.9 | Connecting rod bolt M11X1, 5X60 - 11.9 | 2 | 维修更换件
080-02400-6055/3 连杆总成（0HA64）
Connecting rod assembly (0HA64)
080-02400-6055/3 连杆总成（0HA64）
Connecting rod assembly (0HA64)
序号 | 图号 | 名称 | Part Name | 数量 | 备注
No. | Part No. |  |  | Qty | Remark
1 | 080V90490-0028 | 连杆螺栓 M11X1,5X60-11.9 | Connecting rod bolt M11X1, 5X60 - 11.9 | 2 | 维修更换件
080-02400-6055/5 连杆总成（0H954）
Connecting rod assembly
080-02400-6055/5 连杆总成（0H954）
Connecting rod assembly
序号 | 图号 | 名称 | Part Name | 数量 | 备注
No. | Part No. |  |  | Qty | Remark
1 | 080V90490-0028 | 连杆螺栓 M11X1,5X60-11.9 | Connecting rod bolt M11X1, 5X60 - 11.9 | 2 | 维修更换件
080-#0090-0305 节温器，80°C
THERMOSTAT 83Grad
080-#0090-0305 节温器，80°C
THERMOSTAT 83Grad
序号 | 图号 | 名称 | Part Name | 数量 | 备注
No. | Part No. |  |  | Qty | Remark
1 | 080V06404-0098 | 节温器壳 | Thermostat housing | 1
2 | 080V06904-0044 | 节温器垫片 | Thermostat gasket | 1 | 维修更换件
3 | MQ6-03216-8313 | 六角法兰面螺栓Q186-M8X65-10.9-MAN183-B1 | Hexagon bolt with flange Q186 - M8X65 - 10.9 - MAN183 - B1 | 2
4 | MQ6-03216-8316 | 六角法兰面螺栓Q186-M8X90-10.9-MAN183-B1 | Hexagon bolt with flange Q186 - M8X90 - 10.9 - MAN183 - B1 | 1
5 | 080V98182-0009 | 插管 | Socket pipe | 1
6 | 082V06402-0115 | 节温器元件 | Thermostat elements | 1
7 | MQ6-56939-0040 | O型圈 58.8X4.2-FPM60-Q/ZZ 11066 | O-ring 58.8X4.2-FPM60-Q/ZZ 11066 | 1
080-#0151-0030 MC07带加热的柴油滤清器（取消手油泵）
FUEL FILTER MIT HEIZUNG, Euro4
080-#0151-0030 MC07带加热的柴油滤清器（取消手油泵）
FUEL FILTER MIT HEIZUNG, Euro4
序号 | 图号 | 名称 | Part Name | 数量 | 备注
No. | Part No. |  |  | Qty | Remark
1 | 082V12501-7293 | 燃油滤清器（取消手油泵，升级滤芯） | Fuel filter (Hand oil pump cancelled, Upgraded filter element) | 1
2 | 080V12340-6013 | 曲轴箱上燃油管支架 | Upper fuel pipe bracket of Crankcase | 1
3 | MQ6-03216-8308 | 六角法兰面螺栓Q186-M8X40-10.9-MAN183-B1 | Hexagon bolt with flange Q186 - M8X40 - 10.9 - MAN183 - B1 | 3
4 | MQ6-03216-8403 | 六角法兰面螺栓 Q186-M10X16-10.9-MAN183-B1 | Hexagon bolt with flange Q186 - M10X16 - 10.9 - MAN183 - B1 | 2
5 | 081V12300-6103 | 低压燃油管组件 | Components of low-voltage fuel pipe | 1
8 | 082V98150-0170 | 空心螺栓 | Hollow bolt | 1
9 | 082V56631-0014 | 复合密封垫圈 | Composite sealing washer | 1
9 | 082V56631-0014 | 复合密封垫圈 | Composite sealing washer | 2
10 | 080V98130-0052 | 螺栓接头 | Bolt joint | 1
082V12501-7293 燃油滤清器（取消手油泵，升级滤芯）
fuel filter
082V12501-7293 燃油滤清器（取消手油泵，升级滤芯）
fuel filter
序号 | 图号 | 名称 | Part Name | 数量 | 备注
No. | Part No. |  |  | Qty | Remark
1 | 082V12501-7293/1 | 燃油滤清器（取消手油泵，滤芯升级）（0475） | Fuel filter (Hand oil pump cancelled, Filter element upgrade) (0475) | 1
082V12501-7293/1 燃油滤清器（取消手油泵，滤芯升级）（0475）
fuel filter
082V12501-7293/1 燃油滤清器（取消手油泵，滤芯升级）（0475）
fuel filter
序号 | 图号 | 名称 | Part Name | 数量 | 备注
No. | Part No. |  |  | Qty | Remark
1 | 201V12504-0030 | 滤清器盖 带O型圈 | Filter cover with O-ring | 1
2 | 201V12503-0062 | 燃油滤清器芯 带O型圈 | Fuel filter element With O-ring | 1 | Consumable parts
081V12300-6103 低压燃油管组件
fuel filter
081V12300-6103 低压燃油管组件
fuel filter
序号 | 图号 | 名称 | Part Name | 数量 | 备注
No. | Part No. |  |  | Qty | Remark
1 | 081V12304-5991 | 输油泵进油管（国5T5用） | Fuel delivery pump inlet pipe (For China V T5) | 1
2 | 082V98150-0173 | 快插接头 | Quick connector | 1
2 | 082V98150-0173 | 快插接头 | Quick connector | 2
2 | 082V98150-0173 | 快插接头 | Quick connector | 2
2 | 082V98150-0173 | 快插接头 | Quick connector | 1
3 | MQ6-56631-0106 | 复合密封垫圈 BS-14,7 X22,0 -ST/FPM1-80 | Composite sealing washer BS - 14, 7 X22, 0 - ST / FPM1 - 80 | 2
3 | MQ6-56631-0106 | 复合密封垫圈 BS-14,7 X22,0 -ST/FPM1-80 | Composite sealing washer BS - 14, 7 X22, 0 - ST / FPM1 - 80 | 1
3 | MQ6-56631-0106 | 复合密封垫圈 BS-14,7 X22,0 -ST/FPM1-80 | Composite sealing washer BS - 14, 7 X22, 0 - ST / FPM1 - 80 | 2
3 | MQ6-56631-0106 | 复合密封垫圈 BS-14,7 X22,0 -ST/FPM1-80 | Composite sealing washer BS - 14, 7 X22, 0 - ST / FPM1 - 80 | 1
081V12300-6103 低压燃油管组件
fuel filter
081V12300-6103 低压燃油管组件
fuel filter
序号 | 图号 | 名称 | Part Name | 数量 | 备注
No. | Part No. |  |  | Qty | Remark
3 | MQ6-56631-0106 | 复合密封垫圈 BS-14,7 X22,0 -ST/FPM1-80 | Composite sealing washer BS - 14, 7 X22, 0 - ST / FPM1 - 80 | 2
3 | MQ6-56631-0106 | 复合密封垫圈 BS-14,7 X22,0 -ST/FPM1-80 | Composite sealing washer BS - 14, 7 X22, 0 - ST / FPM1 - 80 | 2
4 | 081V12304-5695 | 滤清器进油管 | Oil inlet pipe of filter | 1
5 | 081V12307-5001 | 喷油泵进油管 | Fuel injection pump inlet pipe | 1
6 | 080V12305-5303 | 喷油器回油管 | Oil return pipe of fuel injector | 1
7 | 082V56631-0014 | 复合密封垫圈 | Composite sealing washer | 2
7 | 082V56631-0014 | 复合密封垫圈 | Composite sealing washer | 1
8 | 081V12305-5304 | 喷油泵回油管 | Oil return pipe of fuel injection pump | 1
9 | 080V98150-0176 | 空心螺栓 | Hollow bolt | 1
10 | 080V12305-7001 | 共轨回油管 | Common rail oil return pipe | 1
11 | 080V98150-0175 | 空心螺栓 | Hollow bolt | 1
12 | 082V98150-0171 | 空心快插接头 | Hollow quick connector | 1
13 | 081V12305-5261 | 滤清器回油管 | Oil return pipe of filter | 1
081V12300-6103 低压燃油管组件
fuel filter
081V12300-6103 低压燃油管组件
fuel filter
序号 | 图号 | 名称 | Part Name | 数量 | 备注
No. | Part No. |  |  | Qty | Remark
原车件 | 081V12305-5261 | 滤清器回油管 | Oil return pipe of filter | 1
替换件 | 082V12305-5261 | 滤清器回油管 | Oil return pipe of filter | 1
14 | 080V97401-0559 | 双管管夹 | Dual pipe clamp | 4
15 | MQ6-03216-8206 | 六角法兰面螺栓Q186-M6X30-10.9-MAN183-B1 | Hexagon bolt with flange Q186 - M6X30 - 10.9 - MAN183 - B1 | 1
16 | MQ6-11064-2112 | 六角螺母 M6-8-MAN183-B1 | Hexagon nut M6 - 8 - MAN183 - B1 | 2
17 | 080V97401-0554 | 双管管夹（扣紧式） | Dual pipe clamp (Fastened-type ) | 10
082-#0140-0950 电控硅油风扇
visctronic fan
082-#0140-0950 电控硅油风扇
visctronic fan
序号 | 图号 | 名称 | Part Name | 数量 | 备注
No. | Part No. |  |  | Qty | Remark
1 | 082V06611-0131 | 风扇法兰 | Fan flange | 1
2 | MQ6-03216-8305 | 六角法兰面螺栓Q186-M8X25-10.9-MAN183-B1 | Hexagon bolt with flange Q186 - M8X25 - 10.9 - MAN183 - B1 | 6
2 | MQ6-03216-8305 | 六角法兰面螺栓Q186-M8X25-10.9-MAN183-B1 | Hexagon bolt with flange Q186 - M8X25 - 10.9 - MAN183 - B1 | 6
3 | 082V06601-7090 | 电控硅油风扇总成 | Electrically controlled silicone oil fan assembly | 1
4 | 082V06640-5101 | 支架 | Ejector housing | 1
5 | 080V97401-0557 | 扣紧装置 | Tightening device | 2
082V06601-7090 电控硅油风扇总成
Fan assembly
082V06601-7090 电控硅油风扇总成
Fan assembly
序号 | 图号 | 名称 | Part Name | 数量 | 备注
No. | Part No. |  |  | Qty | Remark
1 | 082V06601-7090/1 | 电控硅油风扇总成(E060) | Electric control silicone oil fan assembly (700K) (E060) | 1
082V06601-7090/1 电控硅油风扇总成(E060)
Fan assembly
082V06601-7090/1 电控硅油风扇总成(E060)
Fan assembly
序号 | 图号 | 名称 | Part Name | 数量 | 备注
No. | Part No. |  |  | Qty | Remark
1 | 082V06630-0020/1 | 风扇 | Fan | 1
2 | 082V06630-0112/1 | 离合器 | clutch | 1

## 03动力总成附件
03-01 AC95251901303 进气系统（H77L/78B MC07 普通空滤）
chassis intake system
03-01 AC95251901303 进气系统（H77L/78B MC07 普通空滤）
chassis intake system
序号 | 图号 | 名称 | Part Name | 数量 | 备注
No. | Part No. |  |  | Qty | Remark
1 | WG9525195004 | 横向进气道 | Lateral air inlet | 1
原车件 | WG9525195004 | 横向进气道 | Lateral air inlet | 1
替换件 | AZ9525195004 | 横向进气道 | Lateral air inlet | 1
2 | WG9525195037 | 小支架 | Small bracket | 1
原车件 | WG9525195037 | 小支架 | Small bracket | 1
替换件 | AZ9525195037 |  |  | 1
3 | WG9525195036 | 出气胶管 | Air outlet hose | 1
原车件 | WG9525195036 | 出气胶管 | Air outlet hose | 1
替换件 | AZ9525195036 |  |  | 1
4 | WG9525195018 | MC07增压器进气管 | MC07 Turbocharger air inlet pipe | 1
原车件 | WG9525195018 | MC07增压器进气管 | MC07 Turbocharger air inlet pipe | 1
替换件 | AZ9525195018 |  |  | 1
5 | WG9525195051 | 进气道总成_格栅 | Air inlet assembly _ grille | 1
原车件 | WG9525195051 | 进气道总成_格栅 | Air inlet assembly _ grille | 1
替换件 | AZ9525195051 | 进气道总成_格栅 | Air inlet assembly _ grille | 1
6 | WG9525195003 | 波纹管 | bellows | 1
原车件 | WG9525195003 | 波纹管 | bellows | 1
03-01 AC95251901303 进气系统（H77L/78B MC07 普通空滤）
chassis intake system
03-01 AC95251901303 进气系统（H77L/78B MC07 普通空滤）
chassis intake system
序号 | 图号 | 名称 | Part Name | 数量 | 备注
No. | Part No. |  |  | Qty | Remark
替换件 | AZ9525195003 | 波纹管 | bellows | 1
7 | WG9525195009 | 右橡胶垫块 | Right rubber cushion block | 1
原车件 | WG9525195009 | 右橡胶垫块 | Right rubber cushion block | 1
替换件 | AZ9525195009 | 右橡胶垫块 | Right rubber cushion block | 1
8 | WG9525195007 | 上橡胶垫块 | Upper rubber cushion block | 2
原车件 | WG9525195007 | 上橡胶垫块 | Upper rubber cushion block | 1
替换件 | AZ9525195007 | 上橡胶垫块 | Upper rubber cushion block | 1
9 | WG9525195008 | 下橡胶垫块 | Lower rubber cushion block | 1
原车件 | WG9525195008 | 下橡胶垫块 | Lower rubber cushion block | 1
替换件 | AZ9525195008 | 下橡胶垫块 | Lower rubber cushion block | 1
10 | WG9525195022 | 横向进气道支架 | Lateral air inlet bracket | 1
原车件 | WG9525195022 | 横向进气道支架 | Lateral air inlet bracket | 1
替换件 | AZ9525195022 | 横向进气道支架 | Lateral air inlet bracket | 1
11 | WG9525195005 | 进气胶管 | Intake hose | 1
原车件 | WG9525195005 | 进气胶管 | Intake hose | 1
替换件 | AZ9525195005 | 进气胶管 | Intake hose | 1
12 | WG9525195010 | 空滤器总成 | Air filter assembly | 1
13 | WG9525195025 | 空滤器支架总成 | Air filter bracket assembly | 1
原车件 | WG9525195025 | 空滤器支架总成 | Air filter bracket assembly | 1
03-01 AC95251901303 进气系统（H77L/78B MC07 普通空滤）
chassis intake system
03-01 AC95251901303 进气系统（H77L/78B MC07 普通空滤）
chassis intake system
序号 | 图号 | 名称 | Part Name | 数量 | 备注
No. | Part No. |  |  | Qty | Remark
替换件 | AZ9525195025 | 空滤器支架总成 | Air filter bracket assembly | 1
14 | WG9525195002 | 挡板 | Baffle | 1
原车件 | WG9525195002 | 挡板 | Baffle | 1
替换件 | AZ9525195002 | 进气道饰板 | Inlet trim plate | 1
15 | WG9525195034 | 进气道挡板辅助支架 | Air inlet baffle auxiliary bracket | 1
原车件 | WG9525195034 | 进气道挡板辅助支架 | Air inlet baffle auxiliary bracket | 1
替换件 | AZ9525195034 | 进气道挡板辅助支架 | Air inlet baffle auxiliary bracket | 1
16 | Q2714825F31 | 十字槽盘头自攻螺钉 | Cross-recessed pan head tapping screw | 5
17 | Q40206F31 | 大垫圈 | Large washer | 7
18 | ZQ340B10 | 1型六角螺母M10*1.5 | Hexagon nut of type 1 M10*1. 5 | 4
19 | Q402B10 | 大垫圈 | Large washer | 4
20 | Q215B0625F31 | 内六角花形盘头螺钉 | Hexalobular socket pan head screw | 4
21 | ZQ32010 | 六角法兰面螺母M10 | Hexagon nut with flange M10 | 4
03-01 AC95251901303 进气系统（H77L/78B MC07 普通空滤）
chassis intake system
03-01 AC95251901303 进气系统（H77L/78B MC07 普通空滤）
chassis intake system
序号 | 图号 | 名称 | Part Name | 数量 | 备注
No. | Part No. |  |  | Qty | Remark
22 | ZQ1841016 | 六角法兰面螺栓M10 | Hexagon bolt with flange M10 | 4
23 | ZQ1841030 | 六角法兰面螺栓M10 | Hexagon bolt with flange M10 | 4
23 | ZQ1841030 | 六角法兰面螺栓M10 | Hexagon bolt with flange M10 | 4
24 | ZQ1841035TF6 | 六角法兰面螺栓M10 | Hexagon bolt with flange M10 | 4
25 | ZQ32514T13F6 | 六角法兰面带齿螺母M14*1.5 | Hex flange nut with teeth M14* 1.5 | 4
25 | ZQ32514T13F6 | 六角法兰面带齿螺母M14*1.5 | Hex flange nut with teeth M14* 1.5 | 1
26 | WG9525190356 | 软管卡箍（Φ230~Φ250） | Hose clamp (Φ230~Φ250) | 2
27 | 190003989365 | 软管卡箍 | Hose clamp | 2
28 | AZ9003980026 | 软管卡箍-180/230 N05074 | Hose clamp - 180 / 230 N05074 | 1
29 | 190003989315 | 软管卡箍 | Hose clamp | 1
30 | 190003989301 | 软管卡箍 | Hose clamp | 1
31 | WG9525195035 | 进气道挡板支架 | Air inlet baffle bracket | 1
原车件 | WG9525195035 | 进气道挡板支架 | Air inlet baffle bracket | 1
替换件 | AZ9525195035 | 进气道挡板支架 | Air inlet baffle bracket | 1
03-01 WG9525195010 空滤器总成
air filter
03-01 WG9525195010 空滤器总成
air filter
序号 | 图号 | 名称 | Part Name | 数量 | 备注
No. | Part No. |  |  | Qty | Remark
1 | WG9525195010/1 | 空滤器总成 | Air filter assembly | 1
2 | WG9525195010/2 | 空滤器总成 | Air filter assembly | 1
03-01 WG9525195010/1 空滤器总成
air filter
03-01 WG9525195010/1 空滤器总成
air filter
序号 | 图号 | 名称 | Part Name | 数量 | 备注
No. | Part No. |  |  | Qty | Remark
1 | WG9525195201/1 | 主滤芯-阻燃(曼.胡默尔) | Main filter element - Flame retardant (Mann- Hummel) | 1 | Consumable parts
2 | 710W08405-0017/1 | 安全滤芯 | Safety filter element | 1 | Consumable parts
03-01 WG9525195010/2 空滤器总成
air filter
03-01 WG9525195010/2 空滤器总成
air filter
序号 | 图号 | 名称 | Part Name | 数量 | 备注
No. | Part No. |  |  | Qty | Remark
1 | WG9525195201/2 | 主滤芯-阻燃(山东泰全) | Main filter element - Fire resistance (Shandong Taiquan) | 1 | Consumable parts
2 | 710W08405-0017/2 | 安全滤芯 | Safety filter element | 1 | Consumable parts
03-05 AC95255401302 排气系统
exhaust system
03-05 AC95255401302 排气系统
exhaust system
序号 | 图号 | 名称 | Part Name | 数量 | 备注
No. | Part No. |  |  | Qty | Remark
1 | YG9525544061 | 后支架 | Rear bracket | 1
原车件 | YG9525544061 | 后支架 | Rear bracket | 1
替换件 | YZ9525544061 |  |  | 1
2 | WG9531541429 | 消声器支架装饰板 | Silencer bracket trim panel | 1
原车件 | WG9531541429 | 消声器支架装饰板 | Silencer bracket trim panel | 1
替换件 | AZ9531541429 | 消声器支架装饰板 | Silencer bracket trim panel | 1
3 | WG9531541428 | 消声器拉带 | Silencer drawstring | 2
原车件 | WG9531541428 | 消声器拉带 | Silencer drawstring | 1
替换件 | AZ9531541428 | 大包拉带 | Big bag pull strap | 1
4 | WG9531540334 | 消声器隔热板(MC07/前面) | Silencer insulation plate ( MC07 / Front) | 2
5 | WG9518540203 | 排气尾管_消声器右置 | Right-mounted exhaust tail pipe _ silencer | 1
6 | WG9531540161 | 排气管第一节_加保温层 | First section of exhaust pipe _ with insulation layer | 1
7 | WG9525540737 | 卡箍 | Clamp | 2
原车件 | WG9525540737 | 卡箍 | Clamp | 1
替换件 | AZ9525540737 | 排气管路固定卡箍 | Fixing clamp of exhaust pipe | 1
03-05 AC95255401302 排气系统
exhaust system
03-05 AC95255401302 排气系统
exhaust system
序号 | 图号 | 名称 | Part Name | 数量 | 备注
No. | Part No. |  |  | Qty | Remark
8 | YG9525544060 | 排气管 | Exhaust pipe | 1 | Wearing parts
9 | WG9531540380 | 后处理器总成 | Rear processor assembly | 1
原车件 | WG9531540380 | 后处理器总成 | Rear processor assembly | 1
替换件 | AZ9531540380 | 后处理器总成 | Rear processor assembly | 1
10 | WG9531541450 | 消声器支架总成（消声器降低15mm） | Silencer bracket assembly ( Silencer, lowered 15mm) | 1
原车件 | WG9531541450 | 消声器支架总成（消声器降低15mm） | Silencer bracket assembly ( Silencer, lowered 15mm) | 1
替换件 | AZ9531541450 | 消声器支架总成（消声器降低15mm） | Silencer bracket assembly ( Silencer, lowered 15mm) | 1
11 | WG9525543146 | 卡箍 | Clamp | 3 | 维修更换件
原车件 | WG9525543146 | 卡箍 | Clamp | 1
替换件 | AZ9525543146 | 卡箍 | Clamp | 1
12 | WG9725543068 | 325截面消声器装饰板 | 325 cross section silencer trim panel | 1
13 | WG9925540510 | 密封垫(直径116mm) | Sealing gasket (Diameter 116mm ) | 3 | 维修更换件
14 | 712W97420-0010 | 卡箍 | Clamp | 2 | 维修更换件
03-05 AC95255401302 排气系统
exhaust system
03-05 AC95255401302 排气系统
exhaust system
序号 | 图号 | 名称 | Part Name | 数量 | 备注
No. | Part No. |  |  | Qty | Remark
15 | ZQ1840845 | 六角法兰面螺栓M8 | Hexagon bolt with flange M8 | 2
16 | ZQ32010 | 六角法兰面螺母M10 | Hexagon nut with flange M10 | 3
17 | ZQ1841020 | 六角法兰面螺栓M10 | Hexagon bolt with flange M10 | 2
18 | ZQ1841030TF6 | 六角法兰面螺栓M10 | Hexagon bolt with flange M10 | 2
19 | ZQ32010T13F6 | 六角法兰面螺母M10 | Hexagon nut with flange M10 | 2
20 | ZQ1811450TF6 | 六角法兰面带齿螺栓M14*1.5 | Hex bolt with serrated flange M14*1.5 | 5
21 | ZQ32514T13F6 | 六角法兰面带齿螺母M14*1.5 | Hex flange nut with teeth M14* 1.5 | 5
22 | ZQ1840612TF6 | 六角法兰面螺栓M6 | Hexagon bolt with flange M6 | 22
23 | WG9000230002 | 锥面垫圈 | Taper-face washer | 4
24 | WG9000230001 | 球面垫圈 | Spherical washer | 4
25 | ZQ32410T13F6 | 六角法兰面带齿螺母M10 | Hexagon toothed nut with flange M10 | 4
26 | WG9925540505 | 密封垫(直径126mm) | Sealing gasket (Diameter 126mm) | 1 | 维修更换件
27 | WG9725540782 | 喷嘴安装螺母 | Nozzle mounting nut | 1
28 | ZQ32008 | 六角法兰面螺母M8 | Hex flange nut M8 | 2
03-05 AC95255401302 排气系统
exhaust system
03-05 AC95255401302 排气系统
exhaust system
序号 | 图号 | 名称 | Part Name | 数量 | 备注
No. | Part No. |  |  | Qty | Remark
29 | WG1664930023 | 不锈钢十字槽盘头螺钉M8*25 | Stainless steel cross-recessed pan head screw M8*25 | 6
30 | ZQ340B10 | 1型六角螺母M10*1.5 | Hexagon nut of type 1 M10*1. 5 | 4
31 | WG84D 410007 | 橡胶垫块 | Rubber cushion block | 2
原车件 | WG84D 410007 | 橡胶垫块 | Rubber cushion block | 1
替换件 | WG84D410007 | 橡胶垫块 | Rubber cushion block | 1
32 | ZQ1841030 | 六角法兰面螺栓M10 | Hexagon bolt with flange M10 | 3
03-05 AC95255600100 尿素箱及安装
Urea Tank and installation
03-05 AC95255600100 尿素箱及安装
Urea Tank and installation
序号 | 图号 | 名称 | Part Name | 数量 | 备注
No. | Part No. |  |  | Qty | Remark
1 | WG9525560051 | 尿素箱 | Urea tank | 1
原车件 | WG9525560051 | 尿素箱 | Urea tank | 1
替换件 | AZ9525560051 |  |  | 1
2 | WG9525560110 | 尿素箱拉带 | Urea tank drawstring | 1
原车件 | WG9525560110 | 尿素箱拉带 | Urea tank drawstring | 1
替换件 | AZ9525560110 |  |  | 1
3 | WG9525560125 | 尿素箱支架（牵引载货） | Urea tank bracket (Traction truck) | 1
原车件 | WG9525560125 | 尿素箱支架（牵引载货） | Urea tank bracket (Traction truck) | 1
替换件 | AZ9525560125 |  |  | 1
4 | WG9525560088 | 氮氧传感器支架 | NO sensor bracket | 1
原车件 | WG9525560088 | 氮氧传感器支架 | NO sensor bracket | 1
替换件 | AZ9525560088 | 后处理器附件 | Post processor accessories | 1
5 | WG9525360168 | 支架 | Ejector housing | 1
原车件 | WG9525360168 | 支架 | Ejector housing | 1
替换件 | AZ9525360168 |  |  | 1
6 | ZQ1811460TF6 | 六角法兰面带齿螺栓M14*1.5 | Hex bolt with serrated flange M14*1.5 | 4
03-05 AC95255600100 尿素箱及安装
Urea Tank and installation
03-05 AC95255600100 尿素箱及安装
Urea Tank and installation
序号 | 图号 | 名称 | Part Name | 数量 | 备注
No. | Part No. |  |  | Qty | Remark
7 | ZQ32514T13F6 | 六角法兰面带齿螺母M14*1.5 | Hex flange nut with teeth M14* 1.5 | 4
8 | ZQ340B10 | 1型六角螺母M10*1.5 | Hexagon nut of type 1 M10*1. 5 | 4
8 | ZQ340B10 | 1型六角螺母M10*1.5 | Hexagon nut of type 1 M10*1. 5 | 1
9 | ZQ1840640 | 六角法兰面螺栓M6 | Hexagon bolt with flange M6 | 4
10 | ZQ1840630 | 六角法兰面螺栓M6 | Hexagon bolt with flange M6 | 4
11 | ZQ32006 | 六角法兰面螺母M6 | Hex flange nut M6 | 4
12 | 190003171697 | 塑料紧箍带 | Plastic fastening belt | 2
13 | ZQ150B1035 | 六角头螺栓M10 | Hex head bolt M10 | 1
14 | 712W41615-6201 | DCU保护罩 | DCU protective cover | 1
03-05 WG9525560051 尿素箱
BOX
03-05 WG9525560051 尿素箱
BOX
序号 | 图号 | 名称 | Part Name | 数量 | 备注
No. | Part No. |  |  | Qty | Remark
1 | WG9525560051/1 | 尿素箱 | Urea tank | 1
03-05 WG9525560051/1 尿素箱
尿素箱
03-05 WG9525560051/1 尿素箱
尿素箱
序号 | 图号 | 名称 | Part Name | 数量 | 备注
No. | Part No. |  |  | Qty | Remark
1 | WG9525560051+001/1 | 尿素箱体总成JKT05562 | AdBlue tank assembly JKT05562 | 1
2 | WG9525560054/1 | 尿素箱盖 | Urea tank cover | 1
03-10 YC9525530007008 冷却系统
cooling system
03-10 YC9525530007008 冷却系统
cooling system
序号 | 图号 | 名称 | Part Name | 数量 | 备注
No. | Part No. |  |  | Qty | Remark
1 | 190003989340 | 软管卡箍 | Hose clamp | 2
2 | 190003989337 | 软管卡箍 | Hose clamp | 2
3 | YZ952553000062 | 暖风胶管 | Heater hose | 1
4 | YZ952553000066 | 底盘暖风胶管 | Chassis heating hose | 1
5 | WG9525531225 | 膨胀水箱出水胶管 | Expansion water tank outlet hose | 1
6 | WG9525530077 | 三孔管夹 | Three hole pipe clamp | 1
7 | WG9525360026 | 支架 | Ejector housing | 1
原车件 | WG9525360026 | 支架 | Ejector housing | 1
替换件 | AZ9525360026 | 支架 | Ejector housing | 1
8 | WG9525531533 | 内衬卡箍 | Lining clamp | 6
9 | WG9525530759 | 角形支架 | Angle bracket | 1
原车件 | WG9525530759 | 角形支架 | Angle bracket | 1
替换件 | AZ9525530759 | 角形支架 | Angle bracket | 1
10 | ZQ1840812 | 六角法兰面螺栓M8 | Hexagon bolt with flange M8 | 1
11 | WG9325531810 | P型卡箍 | P-type clamp | 2
12 | WG9525361038 | 钢管支架 | Steel pipe bracket | 1
原车件 | WG9525361038 | 钢管支架 | Steel pipe bracket | 1
替换件 | AZ9525361038 | 钢管支架 | Steel pipe bracket | 1
03-10 YC9525530007008 冷却系统
cooling system
03-10 YC9525530007008 冷却系统
cooling system
序号 | 图号 | 名称 | Part Name | 数量 | 备注
No. | Part No. |  |  | Qty | Remark
13 | ZQ1840825 | 六角法兰面螺栓M8 | Hexagon bolt with flange M8 | 1
14 | Q402B06 | 大垫圈 | Large washer | 1
14 | ZQ32008 | 六角法兰面螺母M8 | Hex flange nut M8 | 1
14 | ZQ32008 | 六角法兰面螺母M8 | Hex flange nut M8 | 1
14 | Q402B06 | 大垫圈 | Large washer | 2
16 | ZQ1840630 | 六角法兰面螺栓M6 | Hexagon bolt with flange M6 | 1
17 | ZQ32006 | 六角法兰面螺母M6 | Hex flange nut M6 | 1
17 | ZQ32006 | 六角法兰面螺母M6 | Hex flange nut M6 | 1
18 | ZQ1840625 | 六角法兰面螺栓M6 | Hexagon bolt with flange M6 | 1
19 | ZQ1841030 | 六角法兰面螺栓M10 | Hexagon bolt with flange M10 | 1
20 | ZQ32010 | 六角法兰面螺母M10 | Hexagon nut with flange M10 | 1
20 | ZQ32010 | 六角法兰面螺母M10 | Hexagon nut with flange M10 | 4
20 | ZQ32010 | 六角法兰面螺母M10 | Hexagon nut with flange M10 | 4
21 | WG9525531120 | 冷却模块总成 | Cooling module assembly | 1
22 | WG9525532090 | 膨胀水箱 | Expansion water tank | 1 | 售后常用件
22 | Q402B08 | 大垫圈 | Large washer | 4
22 | Q402B08 | 大垫圈 | Large washer | 6
24 | ZQ1840820 | 六角法兰面螺栓M8 | Hexagon bolt with flange M8 | 6
24 | ZQ1840820 | 六角法兰面螺栓M8 | Hexagon bolt with flange M8 | 4
03-10 YC9525530007008 冷却系统
cooling system
03-10 YC9525530007008 冷却系统
cooling system
序号 | 图号 | 名称 | Part Name | 数量 | 备注
No. | Part No. |  |  | Qty | Remark
24 | ZQ1840820 | 六角法兰面螺栓M8 | Hexagon bolt with flange M8 | 1
25 | WG9525531123 | 护风罩总成 | Wind hood assembly | 1
原车件 | WG9525531123 | 护风罩总成 | Wind hood assembly | 1
替换件 | AZ9525531123 | 护风罩 | Enfocador de ventilado | 1
26 | WG9525530233 | 散热器上减震垫总成 | Upper radiator damping pad assembly | 2
原车件 | WG9525530233 | 散热器上减震垫总成 | Upper radiator damping pad assembly | 1
替换件 | AZ9525530233 | 散热器上减震垫总成 | Upper radiator damping pad assembly | 1
27 | WG9525530148 | 套管 | Sleeve | 4
原车件 | WG9525530148 | 套管 | Sleeve | 1
替换件 | AZ9525530148 | 套管 | Sleeve | 1
28 | WG9525530234 | 散热器下减震垫总成 | Lower radiator damping pad assembly | 2
原车件 | WG9525530234 | 散热器下减震垫总成 | Lower radiator damping pad assembly | 1
替换件 | AZ9525530234 | 散热器下减震垫总成 | Lower radiator damping pad assembly | 1
03-10 YC9525530007008 冷却系统
cooling system
03-10 YC9525530007008 冷却系统
cooling system
序号 | 图号 | 名称 | Part Name | 数量 | 备注
No. | Part No. |  |  | Qty | Remark
29 | WG9525532381 | 垫板 | Backing plate | 2
原车件 | WG9525532381 | 垫板 | Backing plate | 1
替换件 | AZ9525532381 | 垫板 | Backing plate | 1
30 | ZQ150B1280 | 六角头螺栓 | Hexagon head bolt | 4
原车件 | ZQ150B1280 | 六角头螺栓 | Hexagon head bolt | 1
替换件 | ZQ150B1280TF32 |  |  | 1
31 | ZQ33212 | 2型全金属六角锁紧螺母 | Type 2 all-metal hexagonal lock nut | 4
32 | WG9525532266 | 散热器进水胶管 | Radiator water inlet hose | 1
33 | WG9525532267 | 卡箍(管径60mm) | Clamp (Pipe diameter 60mm) | 1
原车件 | WG9525532267 | 卡箍(管径60mm) | Clamp (Pipe diameter 60mm) | 1
替换件 | AZ9525532267 | 卡箍（管径60mm） | 卡箍（管径60mm） | 1
34 | WG9525530552 | 支架 | Ejector housing | 1
原车件 | WG9525530552 | 支架 | Ejector housing | 1
替换件 | AZ9525530552 | 支架 | Ejector housing | 1
35 | ZQ1840816 | 六角法兰面螺栓M8 | Hexagon bolt with flange M8 | 1
35 | ZQ1840816 | 六角法兰面螺栓M8 | Hexagon bolt with flange M8 | 6
36 | WG9525530398 | 下水钢管 | Lower water chamber steel pipe | 1
37 | YG9525532878 | 散热器出水胶管 | Radiator outlet hose | 1
03-10 YC9525530007008 冷却系统
cooling system
03-10 YC9525530007008 冷却系统
cooling system
序号 | 图号 | 名称 | Part Name | 数量 | 备注
No. | Part No. |  |  | Qty | Remark
38 | YG9525532879 | 软管接头 | Hose joint | 1
39 | WG9525531135 | 中冷器进气胶管 | Intercooler intake hose | 1
40 | WG9525531136 | 中冷器出气管 | Intercooler air outlet pipe | 1
41 | WG9725530760 | 强力卡箍 | Strong clamp | 2
42 | WG9525531534 | 卡箍 | Clamp | 6
43 | WG9003980090 | 强力卡箍 | Strong clamp | 2
44 | WG9525531132 | 右支架 | Right bracket | 1
原车件 | WG9525531132 | 右支架 | Right bracket | 1
替换件 | AZ9525531132 | 右支架 | Right bracket | 1
45 | WG9525531133 | 左支架 | Left bracket | 1
原车件 | WG9525531133 | 左支架 | Left bracket | 1
替换件 | AZ9525531133 | 左支架 | Left bracket | 1
46 | WG9525531138 | 拉杆 | Drag rod | 2
原车件 | WG9525531138 | 拉杆 | Drag rod | 1
替换件 | AZ9525531138 | 拉杆 | Drag rod | 1
47 | WG9525530541 | 左支架 | Left bracket | 1
原车件 | WG9525530541 | 左支架 | Left bracket | 1
替换件 | AZ9525530541 | 左支架 | Left bracket | 1
48 | WG9525530542 | 右支架 | Right bracket | 1
03-10 YC9525530007008 冷却系统
cooling system
03-10 YC9525530007008 冷却系统
cooling system
序号 | 图号 | 名称 | Part Name | 数量 | 备注
No. | Part No. |  |  | Qty | Remark
原车件 | WG9525530542 | 右支架 | Right bracket | 1
替换件 | AZ9525530542 | 右支架 | Right bracket | 1
49 | WG9525530197 | 橡胶块 | Block rubber | 4 | Consumable parts
原车件 | WG9525530197 | 橡胶块 | Block rubber | 1
替换件 | AZ9525530197 | 冷却模块固定支架 | Cooling module mounting bracket | 1
50 | WG9525530198 | 橡胶块 | Block rubber | 4 | Consumable parts
原车件 | WG9525530198 | 橡胶块 | Block rubber | 1
替换件 | AZ9525530198 | 冷却模块固定支架 | Cooling module mounting bracket | 1
51 | ZQ1841025 | 六角法兰面螺栓M10 | Hexagon bolt with flange M10 | 4
52 | WG9525530199 | 大垫圈 | Large washer | 4
原车件 | WG9525530199 | 大垫圈 | Large washer | 1
替换件 | AZ9525530199 | 大垫圈 | Large washer | 1
53 | ZQ1841045 | 六角法兰面螺栓M10 | Hexagon bolt with flange M10 | 4
54 | WG9525531223 | 发动机泄气胶管 | Engine air release hose | 1
55 | 752W06101-0003 | 快插接头 | Quick connector | 1
03-10 YC9525530007008 冷却系统
cooling system
03-10 YC9525530007008 冷却系统
cooling system
序号 | 图号 | 名称 | Part Name | 数量 | 备注
No. | Part No. |  |  | Qty | Remark
56 | WG9525531227 | 散热器泄气胶管 | Radiator air release hose | 1
03-10 WG9525531120 冷却模块总成
Cooling module
03-10 WG9525531120 冷却模块总成
Cooling module
序号 | 图号 | 名称 | Part Name | 数量 | 备注
No. | Part No. |  |  | Qty | Remark
1 | WG9525531120/1 | 冷却模块总成(泰安鼎鑫) | Cooling module assembly (Tai' an Dingxin) | 1
2 | WG9525531120/2 | 冷却模块总成(山东同创) | Cooling module assembly ( Shandong Tongchuang) | 1
03-10 WG9525531120/1 冷却模块总成(泰安鼎鑫)
Cooling module
03-10 WG9525531120/1 冷却模块总成(泰安鼎鑫)
Cooling module
序号 | 图号 | 名称 | Part Name | 数量 | 备注
No. | Part No. |  |  | Qty | Remark
1 | WG9525531121/1 | 散热器总成(泰安鼎鑫) | Radiator assembly (Tai'an Dingxin) | 1 | 售后常用件
2 | WG9525531122/1 | 中冷器总成(泰安鼎鑫) | Intercooler assembly (Tai'an Dingxin) | 1 | 售后常用件
3 | WG9525531124/1 | 防虫网(泰安鼎鑫) | Insect proof net (Tai'an Dingxin) | 1
03-10 WG9525531120/2 冷却模块总成(山东同创)
Cooling module
03-10 WG9525531120/2 冷却模块总成(山东同创)
Cooling module
序号 | 图号 | 名称 | Part Name | 数量 | 备注
No. | Part No. |  |  | Qty | Remark
1 | WG9525531121/2 | 散热器总成(山东同创) | Radiator assembly (Shandong Tongchuang) | 1 | 售后常用件
2 | WG9525531122/2 | 中冷器总成(山东同创) | Intercooler assembly (Shandong Tongchuang) | 1 | 售后常用件
3 | WG9525531124/2 | 防虫网(山东同创) | Insect proof net (Shandong Tongchuang) | 1
4 | WG9525531121/1 | 散热器总成(泰安鼎鑫) | 散热器总成(泰安鼎鑫) | 1 | 售后常用件
5 | WG9525531122/1 | 中冷器总成(泰安鼎鑫) | 中冷器总成(泰安鼎鑫) | 1 | 售后常用件
03-10 WG9525532090 膨胀水箱
expansion tank
03-10 WG9525532090 膨胀水箱
expansion tank
序号 | 图号 | 名称 | Part Name | 数量 | 备注
No. | Part No. |  |  | Qty | Remark
1 | WG9525532090/1 | 膨胀水箱 | Expansion water tank | 1 | 售后常用件
03-10 WG9525532090/1 膨胀水箱
expansion tank
03-10 WG9525532090/1 膨胀水箱
expansion tank
序号 | 图号 | 名称 | Part Name | 数量 | 备注
No. | Part No. |  |  | Qty | Remark
1 | WG9525532091/1 | 箱体总成(山东华通) | Box assembly (Shandong Huatong ) | 1
2 | 752W06101-0005/2 | 压力盖总成（山东华通） | Pressure cap assembly ( Shandong Huatong) | 1 | 售后常用件
3 | WG9725531696/1 | 膨胀水箱加注盖 | Expansion tank filling cap | 1
03-15 YC9525550000039 燃油系统
Fuel tank system
03-15 YC9525550000039 燃油系统
Fuel tank system
序号 | 图号 | 名称 | Part Name | 数量 | 备注
No. | Part No. |  |  | Qty | Remark
1 | AZ932555200005 | 油位传感器 | Oil level sensor | 1 | 售后常用件
2 | 190003179781 | 制动塑料软管 | Brake plastic hose | 45
3 | 811W98181-0003 | 油管接头 | Tubing connection | 2
3 | 811W98181-0003 | 油管接头 | Tubing connection | 2
4 | WG9525550212 | 聚酰胺管Φ12(白) | Polyamide pipe Φ 12 (White) | 32
4 | WG9525550212 | 聚酰胺管Φ12(白) | Polyamide pipe Φ 12 (White) | 40
4 | WG9525550212 | 聚酰胺管Φ12(白) | Polyamide pipe Φ 12 (White) | 8
5 | WG9003171356 | 塑料紧固带A5*280 | Plastic fastening belt A5*280 | 6
原车件 | WG9003171356 | 塑料紧固带A5*280 | Plastic fastening belt A5*280 | 1
替换件 | 190003171356 | 塑料紧固带 | Plastic fastening belt | 1
03-15 YC9525550000140 燃油系统
fuel system
03-15 YC9525550000140 燃油系统
fuel system
序号 | 图号 | 名称 | Part Name | 数量 | 备注
No. | Part No. |  |  | Qty | Remark
1 | YZ952555500015 | 燃油管路总成(载货车/单前轴/单腔油箱/N5G-φ12) | Fuel pipeline assembly (Cargo truck/Single front axle/ Single- chamber fuel tank/N5G - φ12) | 1
03-15 YZ952555500015 燃油管路总成(载货车/单前轴/单腔油箱/N5G-φ12)
chassis bundle assembly
03-15 YZ952555500015 燃油管路总成(载货车/单前轴/单腔油箱/N5G-φ12)
chassis bundle assembly
序号 | 图号 | 名称 | Part Name | 数量 | 备注
No. | Part No. |  |  | Qty | Remark
1 | 190003179781 | 制动塑料软管 | Brake plastic hose | 65
2 | WG9525550212 | 聚酰胺管Φ12(白) | Polyamide pipe Φ 12 (White) | 10
3 | 811W98181-0003 | 油管接头 | Tubing connection | 4
4 | WG9725550207 | 油管接头 | Tubing connection | 2
03-15 YC9525550000242 300L曼截面油箱安装(NJ17/载货/左置)
fuel system
03-15 YC9525550000242 300L曼截面油箱安装(NJ17/载货/左置)
fuel system
序号 | 图号 | 名称 | Part Name | 数量 | 备注
No. | Part No. |  |  | Qty | Remark
1 | WG9525550170 | 油箱支架 | Fuel tank bracket | 2
原车件 | WG9525550170 | 油箱支架 | Fuel tank bracket | 1
替换件 | AZ9525550170 | 油箱支架 | Fuel tank bracket | 1
2 | WG9525550223 | 油箱垫带(675X620) | Fuel tank cushion belt ( 675X620) | 2
原车件 | WG9525550223 | 油箱垫带(675X620) | Fuel tank cushion belt ( 675X620) | 1
替换件 | AZ9525550223 | 油箱垫带(675X620) | Fuel tank cushion belt ( 675X620) | 1
3 | WG9525550224 | 拉带垫带(675X620) | Drawstring cushion belt ( 675X620) | 2
原车件 | WG9525550224 | 拉带垫带(675X620) | Drawstring cushion belt ( 675X620) | 1
替换件 | AZ9525550224 | 拉带垫带(675X620) | Drawstring cushion belt ( 675X620) | 1
4 | Q5101670 | 销轴 | Axis pin | 2
5 | 810W97461-0012 | 拉紧销(油箱支架) | Strain pin (Fuel tank bracket) | 2
6 | 810W97461-0014 | 拉紧销(拉带) | Strain pin (Drawstring) | 2
7 | WG9925550069 | 拉带总成 | Drawstring assembly | 2
03-15 YC9525550000242 300L曼截面油箱安装(NJ17/载货/左置)
fuel system
03-15 YC9525550000242 300L曼截面油箱安装(NJ17/载货/左置)
fuel system
序号 | 图号 | 名称 | Part Name | 数量 | 备注
No. | Part No. |  |  | Qty | Remark
8 | WG9925550065 | 内六角圆柱头螺钉 | Hexagon socket head cap screw | 2
原车件 | WG9925550065 | 内六角圆柱头螺钉 | Hexagon socket head cap screw | 1
替换件 | AZ9925550065 | 内六角圆柱头螺钉 | Hexagon socket head cap screw | 1
9 | Q5004045 | 开口销 | Cotter pin | 2
10 | Q401B16 | 平垫圈 | Flat washer | 4
11 | ZQ32514T13F6 | 六角法兰面带齿螺母M14*1.5 | Hex flange nut with teeth M14* 1.5 | 8
12 | ZQ1811450TF6 | 六角法兰面带齿螺栓M14*1.5 | Hex bolt with serrated flange M14*1.5 | 8
13 | WG9925555689 | 燃油箱 | Fuel tank | 1
03-15 AC95255500362 粗滤器及安装
粗滤器及安装
03-15 AC95255500362 粗滤器及安装
粗滤器及安装
序号 | 图号 | 名称 | Part Name | 数量 | 备注
No. | Part No. |  |  | Qty | Remark
1 | ZQ1841060TF6 | 六角法兰面螺栓M10 | Hexagon bolt with flange M10 | 2
2 | WG9525550066 | 粗滤器支架 | Coarse filter bracket | 1
原车件 | WG9525550066 | 粗滤器支架 | Coarse filter bracket | 1
替换件 | AZ9525550066 | 粗滤器支架 | Coarse filter bracket | 1
3 | ZQ32514T13F6 | 六角法兰面带齿螺母M14*1.5 | Hex flange nut with teeth M14* 1.5 | 3
4 | AZ000055001326 | 燃油粗滤器 | Fuel coarse filter | 1 | 售后常用件
5 | ZQ32010T13F6 | 六角法兰面螺母M10 | Hexagon nut with flange M10 | 2
6 | ZQ1811445TF6 | 六角法兰面带齿螺栓M14*1.5 | Hex bolt with serrated flange M14*1.5 | 1
7 | YZ952556001036 | 管线支架 | Pipeline bracket | 1
8 | ZQ1811435TF6 | 六角法兰面带齿螺栓M14*1.5 | Hex bolt with serrated flange M14*1.5 | 2
9 | YZ952555000161 | 接头(M16x1.5/短) | Joint (M16x1.5 / Short) | 2
10 | AZ9003090016 | 垫圈 | Washer | 2
03-15 AZ000055001326 燃油粗滤器
燃油粗滤器
03-15 AZ000055001326 燃油粗滤器
燃油粗滤器
序号 | 图号 | 名称 | Part Name | 数量 | 备注
No. | Part No. |  |  | Qty | Remark
1 | AZ000055001330 | 滤座 | Filter seat | 1
2 | AZ9725551523 | 滤芯 | Filter element | 1 | Consumable parts
3 | AZ000055001331 | 滤壳 | Filter shell | 1
4 | AZ000055001332 | 水位传感器 | Water level sensor | 1
03-15 AC95255500391 粗滤器及安装
粗滤器及安装
03-15 AC95255500391 粗滤器及安装
粗滤器及安装
序号 | 图号 | 名称 | Part Name | 数量 | 备注
No. | Part No. |  |  | Qty | Remark
1 | WG9525550329 | 粗滤器支架 | Coarse filter bracket | 1
2 | WG9925550180 | 燃油粗滤器 | Fuel coarse filter | 1 | 售后常用件
3 | ZQ1841030 | 六角法兰面螺栓M10 | Hexagon bolt with flange M10 | 4
4 | AZ9003090022 | 复合密封垫圈22 QZZ21052 | Composite sealing washer 22 QZZ21052 | 2
5 | WG9725550199 | 快插接头(接粗滤器端/M22X1.5) | Quick connector (Connect to the coarse filter terminal / M22X1.5) | 2
6 | ZQ32010T13F6 | 六角法兰面螺母M10 | Hexagon nut with flange M10 | 4
7 | ZQ1811445TF6 | 六角法兰面带齿螺栓M14*1.5 | Hex bolt with serrated flange M14*1.5 | 3
8 | ZQ32514T13F6 | 六角法兰面带齿螺母M14*1.5 | Hex flange nut with teeth M14* 1.5 | 3
9 | YZ952556001036 | 管线支架 | Pipeline bracket | 1
03-15 WG9925550180 燃油粗滤器
fuel prefilter
03-15 WG9925550180 燃油粗滤器
fuel prefilter
序号 | 图号 | 名称 | Part Name | 数量 | 备注
No. | Part No. |  |  | Qty | Remark
1 | WG9925550180/1 | 燃油粗滤器 | Fuel coarse filter | 1 | 售后常用件
2 | WG9925550180/4 | 燃油粗滤器 | Fuel coarse filter | 1 | 售后常用件
03-15 WG9925550180/1 燃油粗滤器
fuel prefilter
03-15 WG9925550180/1 燃油粗滤器
fuel prefilter
序号 | 图号 | 名称 | Part Name | 数量 | 备注
No. | Part No. |  |  | Qty | Remark
1 | WG9925550182/1 | 燃油粗滤器滤芯（Parker） | Fuel coarse filter element ( Parker) | 1 | Consumable parts
03-15 WG9925550180/4 燃油粗滤器
燃油粗滤器
03-15 WG9925550180/4 燃油粗滤器
燃油粗滤器
序号 | 图号 | 名称 | Part Name | 数量 | 备注
No. | Part No. |  |  | Qty | Remark
1 | WG9925550180+001/4 | 燃油滤清器滤芯 | Fuel filter element | 1
2 | WG9925550180+002/4 | 燃油滤清器滤座 | Fuel filter seat | 1
03-20 AC95255900266 变速器辅助支撑
transmission auxiliary support
03-20 AC95255900266 变速器辅助支撑
transmission auxiliary support
序号 | 图号 | 名称 | Part Name | 数量 | 备注
No. | Part No. |  |  | Qty | Remark
1 | 190003937830 | 垫圈 | Washer | 2
2 | WG9525930204 | 豪瀚-限位块 | HOHAN - Limit block | 2
原车件 | WG9525930204 | 豪瀚-限位块 | HOHAN - Limit block | 1
替换件 | AZ9525930204 | 豪瀚-限位块 | HOHAN - Limit block | 1
3 | ZQ151B1450 | 六角头螺栓M14*1.5 | Hexagon head bolt M14*1.5 | 6
4 | ZQ361B14 | 2型六角螺母M14*1.5 | Hexagon nut of type 2 M14*1. 5 | 6
5 | WG9525590481 | 左支架总成 | Left bracket assembly | 1
原车件 | WG9525590481 | 左支架总成 | Left bracket assembly | 1
替换件 | AZ9525590481 |  |  | 1
6 | Q401B16 | 平垫圈 | Flat washer | 2
7 | Q40316 | 弹簧垫圈 | Spring washer | 2
8 | ZQ151B1660 | 六角头螺栓M16*1.5 | Hexagon head bolt M16*1.5 | 2
9 | 752W41259-0005 | T5G变速器辅助支撑横梁板 | Auxiliary support cross beam plate of T5G transmission | 1
10 | WG9525590482 | 右支架总成 | Right bracket assembly | 1
原车件 | WG9525590482 | 右支架总成 | Right bracket assembly | 1
替换件 | AZ9525590482 |  |  | 1
03-20 AC95255950121 动力总成悬置
engine mounting
03-20 AC95255950121 动力总成悬置
engine mounting
序号 | 图号 | 名称 | Part Name | 数量 | 备注
No. | Part No. |  |  | Qty | Remark
1 | 752W96210-0050 | 发动机橡胶支承 | Engine rubber support | 2 | 售后常用件
原车件 | 752W96210-0050 | 发动机橡胶支承 | Engine rubber support | 1
替换件 | 752-96210-0050 | 发动机橡胶支承 | Engine rubber support | 1
2 | ZQ1811245TF6 | 六角法兰面带齿螺栓M12*1.25 | Hexagon toothed bolt with flange M12*1.25 | 3
3 | ZQ1811280TF6 | 六角法兰面带齿螺栓M12*1.25 | Hexagon toothed bolt with flange M12*1.25 | 1
4 | ZQ32512T13F6 | 六角法兰面带齿螺母M12*1.25 | Hexagon toothed nut with flange M12*1.25 | 4
5 | ZQ1811230TF6 | 六角法兰面带齿螺栓M12*1.25 | Hexagon toothed bolt with flange M12*1.25 | 4
5 | ZQ1811230TF6 | 六角法兰面带齿螺栓M12*1.25 | Hexagon toothed bolt with flange M12*1.25 | 2
6 | ZQ1811240TF6 | 六角法兰面带齿螺栓M12*1.25 | Hexagon toothed bolt with flange M12*1.25 | 2
7 | WG9925590266 | 双头螺柱M16X1.5 | Double-end stud M16X1.5 | 2
原车件 | WG9925590266 | 双头螺柱M16X1.5 | Double-end stud M16X1.5 | 1
替换件 | AZ9925590266 | 双头螺柱M16X1.5 | Double-end stud M16X1.5 | 1
03-20 AC95255950121 动力总成悬置
engine mounting
03-20 AC95255950121 动力总成悬置
engine mounting
序号 | 图号 | 名称 | Part Name | 数量 | 备注
No. | Part No. |  |  | Qty | Remark
8 | ZQ32516T13F6 | 六角法兰面带齿螺母M16*1.5 | Hexagon toothed nut with flange M16*1.5 | 2
9 | WG9525595221 | 发动机左后支撑 | Left rear engine support | 1
原车件 | WG9525595221 | 发动机左后支撑 | Left rear engine support | 1
替换件 | AZ9525595221 |  |  | 1
10 | WG9525595222 | 发动机右后支撑 | Right rear engine support | 1
原车件 | WG9525595222 | 发动机右后支撑 | Right rear engine support | 1
替换件 | AZ9525595222 |  |  | 1
11 | WG9725590660 | 发动机橡胶支承 | Engine rubber support | 2 | 售后常用件
原车件 | WG9725590660 | 发动机橡胶支承 | Engine rubber support | 1
替换件 | AZ9725590660 | 发动机橡胶支承 | Engine rubber support | 1
12 | WG9525595220 | 橡胶支承支架 | Rubber support bracket | 2
原车件 | WG9525595220 | 橡胶支承支架 | Rubber support bracket | 1
替换件 | AZ9525595220 |  |  | 1
13 | WG9525595225 | 3mm垫板 | 3mm backing plate | 4
原车件 | WG9525595225 | 3mm垫板 | 3mm backing plate | 1
替换件 | AZ9525595225 |  |  | 1
14 | WG9525595224 | 楔形垫板 | Edge backing plate | 2
原车件 | WG9525595224 | 楔形垫板 | Edge backing plate | 1
03-20 AC95255950121 动力总成悬置
engine mounting
03-20 AC95255950121 动力总成悬置
engine mounting
序号 | 图号 | 名称 | Part Name | 数量 | 备注
No. | Part No. |  |  | Qty | Remark
替换件 | AZ9525595224 |  |  | 1
15 | ZQ151B1455TF6 | 六角头螺栓M14*1.5 | Hexagon head bolt M14*1.5 | 4
16 | ZQ151B1460TF6 | 六角头螺栓M14*1.5 | Hexagon head bolt M14*1.5 | 4
17 | ZQ32514T13F6 | 六角法兰面带齿螺母M14*1.5 | Hex flange nut with teeth M14* 1.5 | 8
18 | WG9525595223 | 楔形垫片 | Wedge gasket | 2
原车件 | WG9525595223 | 楔形垫片 | Wedge gasket | 1
替换件 | AZ9525595223 |  |  | 1
19 | WG9925590265 | 双头螺柱M18X1.5 | Double-end stud M18X1.5 | 4
原车件 | WG9925590265 | 双头螺柱M18X1.5 | Double-end stud M18X1.5 | 1
替换件 | AZ9925590265 | 双头螺柱 | Double-end stud | 1
20 | WG9525595227 | 10mm垫板 | 10mm Backing plate | 2
原车件 | WG9525595227 | 10mm垫板 | 10mm Backing plate | 1
替换件 | AZ9525595227 |  |  | 1
21 | ZQ32518T13F6 | 六角法兰面带齿螺母M18*1.5 | Hexagon toothed nut with flange M18*1.5 | 4
22 | ZQ1811640TF6 | 六角法兰面带齿螺栓M16*1.5 | Hex bolt with serrated flange M16*1.5 | 8
23 | WG9525595077 | 堵塞 | Plug | 4
03-20 AC95255950121 动力总成悬置
engine mounting
03-20 AC95255950121 动力总成悬置
engine mounting
序号 | 图号 | 名称 | Part Name | 数量 | 备注
No. | Part No. |  |  | Qty | Remark
原车件 | WG9525595077 | 堵塞 | Plug | 1
替换件 | AZ9525595077 |  |  | 1

## 04离合器 Clutch
04-01 AC95251600101 离合器总成(69/95机 拉式)
Diaphragm clutch assembly
04-01 AC95251600101 离合器总成(69/95机 拉式)
Diaphragm clutch assembly
序号 | 图号 | 名称 | Part Name | 数量 | 备注
No. | Part No. |  |  | Qty | Remark
1 | YZ952516000100 | CH430拉式膜片弹簧离合器总成(小马力) | CH430 pull-type diaphragm spring clutch assembly (Small horsepower) | 1
04-01 YZ952516000100 CH430拉式膜片弹簧离合器总成(小马力)
Diaphragm clutch assembly
04-01 YZ952516000100 CH430拉式膜片弹簧离合器总成(小马力)
Diaphragm clutch assembly
序号 | 图号 | 名称 | Part Name | 数量 | 备注
No. | Part No. |  |  | Qty | Remark
1 | YZ952516000100/2 | CH430拉式膜片弹簧离合器总成(小马力)(浙江奇碟) | CH430 Pull type Diaphragm Spring Clutch Assembly (Small horsepower) (Zhejiang Qidian) | 1
04-01 YZ952516000100/2 CH430拉式膜片弹簧离合器总成(小马力)(浙江奇碟)
Diaphragm clutch assembly
04-01 YZ952516000100/2 CH430拉式膜片弹簧离合器总成(小马力)(浙江奇碟)
Diaphragm clutch assembly
序号 | 图号 | 名称 | Part Name | 数量 | 备注
No. | Part No. |  |  | Qty | Remark
1 | WG9525160001/2 | FD430L30-1601100压盘总成(杭州奇碟) | FD430L30-1601100 Pressure Plate Assembly (Hangzhou Qidian) | 1 | Wearing parts
2 | WG9525160004/2 | 430拉式离合器从动盘总成(浙江奇碟) | 430 pull clutch driven disc assembly (Zhejiang Qidang) | 1 | Wearing parts
3 | WG9525160006/2 | 分离轴承总成(浙江奇碟) | Separate bearing assembly ( Zhejiang Qidang) | 1 | Wearing parts
04-01 AC95252300100 离合器连接螺栓
The clutch connecting bolts
04-01 AC95252300100 离合器连接螺栓
The clutch connecting bolts
序号 | 图号 | 名称 | Part Name | 数量 | 备注
No. | Part No. |  |  | Qty | Remark
1 | Q41810 | 波形弹性垫圈 | Waveform elastic washer | 12
2 | ZQ150B1080 | 六角头螺栓M10 | Hex head bolt M10 | 10
3 | ZQ1201085 | 双头螺柱M10 | Double-end stud M10 | 2
4 | ZQ340B10 | 1型六角螺母M10*1.5 | Hexagon nut of type 1 M10*1. 5 | 2
04-05 YC95252300009 离合器液压操纵装置(N5G/HW变速箱/上拉式/右置)
Clutch control system
04-05 YC95252300009 离合器液压操纵装置(N5G/HW变速箱/上拉式/右置)
Clutch control system
序号 | 图号 | 名称 | Part Name | 数量 | 备注
No. | Part No. |  |  | Qty | Remark
1 | WG9525230070 | 离合器助力缸(Φ102、Φ22) | Clutch booster cylinder (Φ 102 , Φ22) | 1 | Wearing parts
2 | Q72314T5F | 密封垫圈 | Sealing washer | 2
3 | WG9525230021 | 高压软管 | High-pressure hose | 1
4 | AZ900396140026 | 空心螺栓 | Hollow bolt | 1
5 | Q41208 | 外锯齿锁紧垫圈 | External teeth serrated lock washer | 4
6 | WG9114230019 | 离合器制动液标牌 | Clutch brake liquid signboard | 1
原车件 | WG9114230019 | 离合器制动液标牌 | Clutch brake liquid signboard | 1
替换件 | AZ9114230019 | 离合器制动液标牌 | Clutch brake liquid signboard | 1
7 | ZQ150B0820TF6 | 六角头螺栓M8 | Hexagon head bolt M8 | 4

## 05变速箱 Gearbox
HW13709XST254512 HW13709XST出口变速器
HW13709XST出口变速器
HW13709XST254512 HW13709XST出口变速器
HW13709XST出口变速器
序号 | 图号 | 名称 | Part Name | 数量 | 备注
No. | Part No. |  |  | Qty | Remark
1 | HW13709XST254512 | HW13709XST出口变速器 | HW13709XST出口变速器 | 1
HW13709XST254512 HW13709XST出口变速器
HW13709XST出口变速器
HW13709XST254512 HW13709XST出口变速器
HW13709XST出口变速器
序号 | 图号 | 名称 | Part Name | 数量 | 备注
No. | Part No. |  |  | Qty | Remark
| AC22091000208 | 范围挡副箱组件(XS180,副箱单锥,HW50YH-F109取力器) | Range-gear auxiliary box component (XS180, Auxiliary box single cone, HW50YH - F109 PTO) | 1
| AC97002900253 | 取力器组件(HW13709XST变速器HW50YH-F109取力器) | PTO component (HW13709XST Gear box HW50YH - F109 PTO) | 1
1 | AC22092200215 | 拨叉轴组件（单H，直接挡） | Shift fork shaft component ( Single H, Direct gear) | 1
1 | AC22090000220 | 变速器前壳组件 | Transmission front housing component | 1
2 | AC22090100207 | 变速器中壳组件 | Transmission intermediate housing component | 1
2 | AC22102100166 | 9挡小盖组件(双杆、铝壳、单H、摇臂向下) | 9-gear small cover component ( Double lever , Aluminum housing , Single H, Rocker arm downwards) | 1
3 | AC22090200213 | 输入轴及端盖组件（直接挡、短输入轴） | Input shaft and end cover component (Direct gear , Short input shaft) | 1
HW13709XST254512 HW13709XST出口变速器
HW13709XST出口变速器
HW13709XST254512 HW13709XST出口变速器
HW13709XST出口变速器
序号 | 图号 | 名称 | Part Name | 数量 | 备注
No. | Part No. |  |  | Qty | Remark
3 | AC22102500133 | 气动管路阀组件 | Pneumatic pipeline valve component | 1
4 | AC22090300213 | 副轴组件(斜齿) | Counter shaft component ( Helical tooth) | 1
5 | AC22090400209 | 主轴组件(斜齿) | Main shaft component (Helical tooth) | 1
6 | AC2200050000002 | 惰轮轴组件 | Idler shaft component | 1
10 | AC22092400206 | 油泵及管路组件 | Oil pump and pipeline component | 1
12 | AC22092600205 | 离合器操纵组件 | Clutch control component | 1
13 | AC22102800106 | 电器开关组件(缓速器) | Electric switch component ( Retarder) | 1
14 | AC22103000101 | 标牌组件 | Signboard component | 1
15 | AC22122700105 | 变速器操纵附件（双杆,拉式,带悬置安装孔） | Transmission control accessories (Double lever, Pull type, With suspension mounting hole) | 1
16 | DG10S150-402 | 双头螺栓 | Double-end bolt | 1
17 | Q340B08 | 1型六角螺母 | Hexagon nut type 1 | 1
HW13709XST254512 HW13709XST出口变速器
HW13709XST出口变速器
HW13709XST254512 HW13709XST出口变速器
HW13709XST出口变速器
序号 | 图号 | 名称 | Part Name | 数量 | 备注
No. | Part No. |  |  | Qty | Remark
18 | Q40308 | 弹簧垫圈 | Spring washer | 1
AC22091000208 范围挡副箱组件(XS180,副箱单锥,HW50YH-F109取力器)
Range gearbox assembly(XS180,HW50YH-F109
AC22091000208 范围挡副箱组件(XS180,副箱单锥,HW50YH-F109取力器)
Range gearbox assembly(XS180,HW50YH-F109
序号 | 图号 | 名称 | Part Name | 数量 | 备注
No. | Part No. |  |  | Qty | Remark
1 | AZ2203100335 | 范围挡副箱总成 | Range gear auxiliary box assembly | 1
2 | Q150B1025 | 六角头螺栓 | Hexagon head bolt | 4
3 | WG2229100130 | 锁板压板 | Lock sheet pressure plate | 1
4 | WG2229100129 | 主副箱互锁板 | Interlock plate for main and auxiliary box | 1
5 | WG2229210019 | 范围档锁弹簧 | Range gear lock spring | 1
6 | WG2229100680 | 互锁弹簧座 | Interlock spring seat | 1
7 | WG2229100127 | 吊装板 | Hoisting plate | 1
8 | WG9003345138 | 滚针P5×13.8 GB309 | Needle roller P5×13.8 GB309 | 1
9 | WG2229100074 | 锁片 | Lock plate | 1
10 | Q1421055 | 六角头螺栓和弹簧垫圈组合件 | Hexagon head bolt and spring washer assembly | 22
AZ2203100335 范围挡副箱总成
Range gearbox assembly
AZ2203100335 范围挡副箱总成
Range gearbox assembly
序号 | 图号 | 名称 | Part Name | 数量 | 备注
No. | Part No. |  |  | Qty | Remark
1 | AZ2220100033 | 变速器后壳 | Transmission rear housing | 1
2 | AZ2203100385 | 行星架总成 | Planetary carrier assembly | 1
3 | WG2212100102 | 行星轮轴 | Planetary shaft | 4
4 | WG2210100168 | 行星轮 | Planetary wheel | 4
5 | WG9003320816 | 圆柱滚子8X16Ⅲb GB4661 | cylindrical roller 8X16Ⅲb GB4661 | 112
6 | WG2229100103 | 滚子间隔片 | Roller spacing piece | 12
7 | WG2229100104 | 行星轮垫片 | Planetary gear gasket | 8
8 | Q5280426 | 弹性圆柱销 | Elastic cylindrical pin | 4
9 | Q5280626 | 弹性圆柱销 | Elastic cylindrical pin | 4
10 | WG2210100167 | 太阳轮 | Sun gear | 1
11 | WG2229100024 | 太阳轮垫片(后) | Sun gear gasket (Rear) | 1
12 | WG2210100163 | 内齿圈 | Internally toothed annulus | 1
13 | WG9003321820 | 滚动轴承61820 GB/T276 | Antifriction bearing 61820 GB / T276 | 1
14 | AZ9003991125 | 孔用压扁钢丝挡圈 | Flattened round wire snap ring for hole | 1
15 | WG2210100173 | 齿圈支架 | Gear ring bracket | 1
16 | WG2229100126 | 孔用压扁钢丝挡圈（内齿圈用） | Flattened round wire snap ring for hole (For inner gear ring ) | 1
17 | WG2203100326 | 低挡锥毂总成 | Low-gear tapered hub assembly | 1
18 | WG2229100121 | 传扭轴 | Torque shaft | 4
19 | WG2229100134 | 隔套 | Spacer bushing | 1
20 | WG2210100128 | 范围挡同步齿座 | Synchronous gear block for range gear | 1
21 | AZ2203100415 | 范围挡拨叉轴总成 | Range gear shift fork shaft assembly | 1
22 | AZ2229100022 | 拨叉摆块 | Shift fork centering block | 2
23 | WG2203100414 | 高挡锥毂总成 | High-gear tapered hub assembly | 1
24 | WG2210100170 | 范围挡同步环 | Range gear synchronizer ring | 2 | Wearing parts
25 | WG2210100129 | 范围挡同步滑套 | Range gear synchronous sliding sleeve | 1
26 | WG9003991130 | 轴用弹性挡圈 | Elastic snap ring for shaft | 1
原车件 | WG9003991130 | 轴用弹性挡圈 | Elastic snap ring for shaft | 1
替换件 | AZ9003991130 | 轴用弹性挡圈 | Elastic snap ring for shaft | 1
27 | WG2229020002 | 推块外弹簧 | Pushing block outer spring | 9
28 | WG2229020003 | 推块内弹簧 | Pushing block inner spring | 9
29 | WG2229020001 | 同步推块 | Synchronous pushing block | 9
AZ2203100335 范围挡副箱总成
Range gearbox assembly
序号 | 图号 | 名称 | Part Name | 数量 | 备注
No. | Part No. |  |  | Qty | Remark
30 | WG9003320105 | 滚针轴承(NKI105/24N/YA) | Quill bearing (NKI105 / 24N / YA) | 1
31 | WG2229100135 | 钢丝挡圈 | Round wire snap ring | 1
32 | WG2229100119 | 滚针轴承外圈 | Needle roller bearing outer ring | 1
34 | WG2229100384 | 盖板衬垫 | Cover plate gasket | 1 | 维修更换件
36 | WG9003336216 | 滚动轴承6216/YA GB/T276 | Antifriction bearing 6216 / YA GB / T276 | 1
37 | AZ2208100005 | 调整垫片组 | Adjusting gasket unit | 1
38 | WG2229100382 | 输出轴后端盖衬垫 | Rear end cover gasket of output shaft | 1 | 维修更换件
39 | WG2210100182 | 传感器齿圈 | Sensor gear ring | 1
40 | WG9003801040 | 组合涂胶螺栓Q1421040 | Glued combination bolt Q1421040 | 5
41 | WG2222100068 | 输出轴后端盖 | Output shaft end cover | 1
42 | Q40310 | 弹簧垫圈 | Spring washer | 1
43 | WG9003801041 | 涂胶螺栓Q170B1040 | Glued bolt Q170B1040 | 1
44 | WG9003801037 | 组合涂胶螺栓Q1421035 | Glued combination bolt Q1421035 | 2
45 | WG9003070095 | 组合骨架油封 | Combination frame oil seal | 1
46 | WG2210100354 | 输出法兰Φ180端面齿 | Output flange Φ180 End-face tooth | 1
47 | WG2229100373 | 压板 | Pressure plate | 1
48 | WG2229100073 | 螺栓 | Bolt | 1
49 | AZ2229100189 | 范围挡气缸纸垫 | Range gear cylinder paper washer | 1 | 维修更换件
50 | WG2229230010 | 插分挡后壳内孔密封圈 | Inner hole sealing ring of split gear rear housing | 2 | Wearing parts
51 | AZ9003071700 | O型密封圈 | O-ring seal | 1
52 | AZ2229100039 | 范围挡活塞 | Range gear piston | 1
53 | WG2229100040 | 范围挡活塞O形圈 | Range gear piston O-ring | 2
54 | AZ9003870016 | 六角螺母M16×1.5 | Hexagon nut M16×1.5 | 1
55 | WG2222100009 | 范围挡气缸 | Range gear cylinder | 1
56 | WG9003801065 | 组合涂胶螺栓Q1421065 | Glued combination bolt Q1421065 | 4
AZ2203100385 行星架总成
Planetary gear frame assembly
AZ2203100385 行星架总成
Planetary gear frame assembly
序号 | 图号 | 名称 | Part Name | 数量 | 备注
No. | Part No. |  |  | Qty | Remark
1 | WG9003821250 | 内六角圆柱头螺钉M12X1.25 | Hexagon socket head cap screw M12X1.25 | 4
2 | WG2225100037 | 行星架（前） | Planetary carrier (Front) | 1
3 | AZ2229100001 | 传扭套 | Torque sleeve | 4
4 | AZ2225100036 | 输出轴 | Output shaft | 1
AZ2203100415 范围挡拨叉轴总成
Shaft assembly
AZ2203100415 范围挡拨叉轴总成
Shaft assembly
序号 | 图号 | 名称 | Part Name | 数量 | 备注
No. | Part No. |  |  | Qty | Remark
1 | WG2214100049 | 范围挡拨叉轴 | Range gear shift fork shaft | 1
2 | WG2214100048 | 范围挡拨叉 | Range gear shift fork | 1
原车件 | WG2214100048 | 范围挡拨叉 | Range gear shift fork | 1
替换件 | AZ2214100048 |  |  | 1
3 | AZ2229100207 | 拨叉紧固螺钉 | Shift fork fastening screw | 2
AC97002900253 取力器组件(HW13709XST变速器HW50YH-F109取力器)
Power take-off assembly
AC97002900253 取力器组件(HW13709XST变速器HW50YH-F109取力器)
Power take-off assembly
序号 | 图号 | 名称 | Part Name | 数量 | 备注
No. | Part No. |  |  | Qty | Remark
1 | WG9700290319 | HW50YH-F109取力器总成(HW13709XST用) | HW50YH - F109 PTO assembly ( For HW13709XST) | 1
2 | AZ970329000001 | 取力器连接轴 | PTO connecting shaft | 1
3 | AZ9729290097 | 取力器连接轴后轴承调整卡簧组 | Rear bearing adjusting circlip set of PTO connecting shaft | 1
4 | WG9003310209 | 圆柱滚子轴承NJ209E | Cylindrical roller bearing NJ209E | 1
5 | WG9003312307 | 圆柱滚子轴承NUP2307E | Cylindrical roller bearing NUP2307E | 1
6 | WG9710290021 | 取力齿轮 | PTO gear | 1
7 | AZ972929000004 | 垫圈 | Washer | 1
8 | AZ900399000001 | 轴用弹性挡圈 | Elastic snap ring for shaft | 1
WG9700290319 HW50YH-F109取力器总成(HW13709XST用)
PTO assembly
WG9700290319 HW50YH-F109取力器总成(HW13709XST用)
PTO assembly
序号 | 图号 | 名称 | Part Name | 数量 | 备注
No. | Part No. |  |  | Qty | Remark
1 | WG9700290319/1 | HW50YH-F109取力器总成(HW13709XST用)(伊采孚) | HW50YH-F109 power take-off assembly (for HW13709XST) (ZF ) | 1
WG9700290319/1 HW50YH-F109取力器总成(HW13709XST用)(伊采孚)
PTO assembly
WG9700290319/1 HW50YH-F109取力器总成(HW13709XST用)(伊采孚)
PTO assembly
序号 | 图号 | 名称 | Part Name | 数量 | 备注
No. | Part No. |  |  | Qty | Remark
1 | SPCY0000000032 | 前壳HW50-31 | Front housing HW50-31 | 1
2 | SPCY0000000033 | 后壳HW50-32 | Rear housing HW50-32 | 1
3 | SPCY0000000034 | 密封垫HW50-40 | Sealing gasket HW50-40 | 1
4 | SPCY0000000035 | 花键轴LS-AZ9703290028A | Spline shaft LS-AZ9703290028A | 1
5 | SPCY0000000036 | 轴承NUP209E | Bearing NUP209E | 1
6 | SPCY0000000037 | 垫圈HW50-44 | Washer HW50-44 | 1
7 | Q43145 | 轴用弹性挡圈 | Elastic snap ring for shaft | 1
8 | SPCY0000000003 | EZF100-03 隔圈 | EZF100-03 Spacer | 1
9 | SPCY0000000038 | 滚针轴承K16X22X17 | Needle roller bearing K16X22X17 | 1
10 | SPCY0000000039 | 弹性圆柱销Q5280628 | Elastic cylindrical pin Q5280628 | 1
10 | SPCY0000000040 | 弹性圆柱销Q5280428 | Elastic cylindrical pin Q5280428 | 1
11 | SPCY0000000041 | 拨叉HW50-21 | Fork HW50-21 | 1
12 | SPCY0000000042 | 信号开关068DS | Signal switch 068DS | 1
13 | SPCY0000000043 | 钢球Q96610 | Steel ball Q96610 | 1
14 | SPCY0000000044 | 拨叉轴HW50-38 | Shift fork shaft HW50-38 | 1
15 | SPCY0000000045 | 弹簧AZ9712291002 | Spring AZ9712291002 | 1
WG9700290319/1 HW50YH-F109取力器总成(HW13709XST用)(伊采孚)
PTO assembly
WG9700290319/1 HW50YH-F109取力器总成(HW13709XST用)(伊采孚)
PTO assembly
序号 | 图号 | 名称 | Part Name | 数量 | 备注
No. | Part No. |  |  | Qty | Remark
16 | AZ972529000009+109/1 | 25X2.65 O形密封圈 | 25X2.65 O-shaped seal ring | 2
17 | SPCY0000000046 | 内六角圆柱头螺钉Q218B08110 | Hex socket head screw Q218B08110 | 2
18 | SPCY0000000047 | 密封垫CC5012904001 | Sealing gasket CC5012904001 | 1
19 | SPCY0000000048 | 密封垫HW50-22 | Sealing gasket HW50-22 | 1
20 | Q40308 | 弹簧垫圈 | Spring washer | 2
21 | SPCY0000000049 | 气缸盖HW50-15 | Cylinder head HW50-15 | 1
22 | Q40310 | 弹簧垫圈 | Spring washer | 3
23 | Q218B1025 | 内六角圆柱头螺钉 | Hexagon socket head cap screw | 3
23 | SPCY0000000050 | 输入轴端盖HW50-20A | Input shaft end cover HW50-20A | 1
24 | SPCY0000000051 | 防尘板HW50-42 | Dustproof plate HW50-42 | 1
25 | SPCY0000000052 | 凸缘HW50-17 | Flange HW50-17 | 1
26 | SPCY0000000018 | EZF100-30 轴端挡圈 | EZF100-30 shaft end retainer ring | 1
27 | ZQ150B1240 | 六角头螺栓M12 | Hexagon head bolt M12 | 1
28 | Q41812 | 波形弹性垫圈 | Waveform elastic washer | 5
29 | SPCY0000000053 | O形圈32.5x2.65 | O-ring 32.5x2.65 | 1
30 | Q43130 | 轴用弹性挡圈 | Elastic snap ring for shaft | 1
31 | SPCY0000000054 | 油封HTC 55X80X10 | Oil seal HTC 55X80X10 | 1
WG9700290319/1 HW50YH-F109取力器总成(HW13709XST用)(伊采孚)
PTO assembly
WG9700290319/1 HW50YH-F109取力器总成(HW13709XST用)(伊采孚)
PTO assembly
序号 | 图号 | 名称 | Part Name | 数量 | 备注
No. | Part No. |  |  | Qty | Remark
32 | SPCY0000000055 | 输入齿轮轴LS-HW50-34 | Input gear shaft LS-HW50-34 | 1
33 | SPCY0000000056 | 轴承NUP2206E | Bearing NUP2206E | 1
34 | SPCY0000000057 | 内六角圆柱头螺钉Q218B1290 | Hex socket head cap screw Q218B1290 | 2
35 | Q40312 | 弹簧垫圈 | Spring washer | 2
36 | Q43080 | 孔用弹性挡圈 | Elastic snap ring for hole | 1
37 | SPCY0000000058 | 轴承NUP208E | Bearing NUP208E | 1
38 | SPCY0000000059 | 输出轴联齿HW50-33 | Output shaft coupling gear HW50-33 | 1
39 | Q5220820 | 圆柱销 | Cylindrical pin | 2
40 | SPCY0000000060 | 轴承NJ206E | Bearing NJ206E | 1
41 | SPCY0000000061 | 滑套LS-HW50-14 | Sliding sleeve LS-HW50-14 | 1
42 | SPCY0000000062 | 内六角圆柱头螺钉Q218B12120 | Hex socket head cap screw Q218B12120 | 2
43 | Q218B12100 | 内六角圆柱头螺钉 | Hexagon socket head cap screw | 2
44 | SPCY0000000063 | O形圈8X1.8 | O-ring 8X1.8 | 1
45 | SPCY0000000064 | 衬垫HW50-41 | Liner HW50-41 | 1
AC22092200215 拨叉轴组件（单H，直接挡）
Fork shaft components
AC22092200215 拨叉轴组件（单H，直接挡）
Fork shaft components
序号 | 图号 | 名称 | Part Name | 数量 | 备注
No. | Part No. |  |  | Qty | Remark
1 | AZ2203220217 | 倒、爬挡拨叉轴总成(斜齿、同步器) | Reversing , Climb-gear shift fork shaft assembly (Helical tooth , Synchronizer) | 1
2 | AZ2203220279 | 一、二挡拨叉轴总成(斜齿、同步器) | First/second gear shift fork shaft assembly (Helical tooth , Synchronizer) | 1
3 | AZ2203220219 | 三、四挡拨叉轴总成(斜齿、同步器) | Third/fourth shift fork shaft assembly (Helical tooth , Synchronizer) | 1
AZ2203220217 倒、爬挡拨叉轴总成(斜齿、同步器)
Shaft assembly
AZ2203220217 倒、爬挡拨叉轴总成(斜齿、同步器)
Shaft assembly
序号 | 图号 | 名称 | Part Name | 数量 | 备注
No. | Part No. |  |  | Qty | Remark
1 | WG2212220217 | 倒、爬挡拨叉轴(斜齿用) | Reversing , Climb-gear shift fork shaft (For helical tooth) | 1
2 | WG2214220099 | 倒、爬挡拨叉(斜齿用、同步器) | Reversing , and climb gear shift fork shaft (For helical tooth , Synchronizer) | 1
3 | WG2214220101 | 倒、爬挡拨块 | Reversing , Climb gear shift block | 1
4 | WG2229220002 | 销 | Pin | 1
5 | WG2229220004 | 销 | Pin | 1
AZ2203220279 一、二挡拨叉轴总成(斜齿、同步器)
Shaft assembly
AZ2203220279 一、二挡拨叉轴总成(斜齿、同步器)
Shaft assembly
序号 | 图号 | 名称 | Part Name | 数量 | 备注
No. | Part No. |  |  | Qty | Remark
1 | WG2214220107 | 一、二挡拨块 | First/second-gear shift block | 1
2 | WG2212220218 | 一、二挡拨叉轴(斜齿用) | First/second gear shift fork shaft (For helical tooth) | 1
原车件 | WG2212220218 | 一、二挡拨叉轴(斜齿用) | First/second gear shift fork shaft (For helical tooth) | 1
替换件 | AZ2212220218 |  |  | 1
3 | WG2214220098 | 拨叉(斜齿用、同步器) | Shift fork (For helical tooth , Synchronizer) | 1
4 | WG2229220002 | 销 | Pin | 1
5 | WG2229220004 | 销 | Pin | 1
AZ2203220219 三、四挡拨叉轴总成(斜齿、同步器)
Shaft assembly
AZ2203220219 三、四挡拨叉轴总成(斜齿、同步器)
Shaft assembly
序号 | 图号 | 名称 | Part Name | 数量 | 备注
No. | Part No. |  |  | Qty | Remark
1 | WG2212220219 | 三、四挡拨叉轴(斜齿用) | Third/fourth-gear shift fork shaft (For helical tooth) | 1
原车件 | WG2212220219 | 三、四挡拨叉轴(斜齿用) | Third/fourth-gear shift fork shaft (For helical tooth) | 1
替换件 | AZ2212220219 |  |  | 1
2 | WG2214220098 | 拨叉(斜齿用、同步器) | Shift fork (For helical tooth , Synchronizer) | 1
3 | AZ221422000003 | 三四挡拨块 | Third and fourth gear shift block | 1
4 | WG2229220002 | 销 | Pin | 1
5 | WG2229220004 | 销 | Pin | 1
AC22090000220 变速器前壳组件
front shell assembly
AC22090000220 变速器前壳组件
front shell assembly
序号 | 图号 | 名称 | Part Name | 数量 | 备注
No. | Part No. |  |  | Qty | Remark
1 | AZ2203000211 | 变速器前壳总成 | Front transmission housing assembly | 1
2 | WG2229000106 | 副轴端盖纸垫 | Counter shaft end cover paper washer | 1 | 维修更换件
3 | WG2222000011 | 副轴端盖 | Counter shaft end cover | 1
4 | AZ2208030004 | 副轴轴承调整垫片组(斜齿用) | Counter shaft bearing adjusting gasket unit (For helical tooth) | 2
5 | WG9003801030 | 组合涂胶螺栓Q1421030 | Glued combination bolt Q1421030 | 4
原车件 | WG9003801030 | 组合涂胶螺栓Q1421030 | Glued combination bolt Q1421030 | 1
替换件 | AZ9003801030 | 组合涂胶螺栓Q1421030 | Glued combination bolt Q1421030 | 1
6 | AZ9007990001 | 硅酮密封胶 | Silicone sealant | 1
AZ2203000211 变速器前壳总成
front shell assembly
AZ2203000211 变速器前壳总成
front shell assembly
序号 | 图号 | 名称 | Part Name | 数量 | 备注
No. | Part No. |  |  | Qty | Remark
1 | AZ2220000051 | 变速器前壳 | Transmission front housing | 1
2 | WG2229263030 | 离合器拨叉轴衬套 | Clutch shift fork shaft bushing | 1 | 售后常用件
3 | WG2229000041 | 叉轴衬套 | Fork shaft bushing | 3
AC22090100207 变速器中壳组件
Main case components
AC22090100207 变速器中壳组件
Main case components
序号 | 图号 | 名称 | Part Name | 数量 | 备注
No. | Part No. |  |  | Qty | Remark
1 | AZ2203010097 | 变速器中壳总成 | Intermediate transmission housing assembly | 1
2 | Q1421045 | 六角头螺栓和弹簧垫圈组合件 | Hexagon head bolt and spring washer assembly | 20
3 | WG2229010026 | 定位销 | Dowel pin | 2
4 | WG2229010001 | 定位销 | Dowel pin | 2
AZ2203010097 变速器中壳总成
middle housing assembly
AZ2203010097 变速器中壳总成
middle housing assembly
序号 | 图号 | 名称 | Part Name | 数量 | 备注
No. | Part No. |  |  | Qty | Remark
1 | AZ2220010069 | 变速器中壳 | Transmission intermediate housing | 1
2 | WG2203010017 | 放油螺塞总成 | Oil drain plug assembly | 1
3 | MQ6W08062-0208 | 加油螺塞 DIN 910-M24X1,5-5.8-ZNPHR3F | Oil filler screw plug DIN 910 - M24X1, 5 - 5.8 - ZNPHR3F | 2
4 | MQ6-56199-0056 | 密封垫圈 DIN 7603-A24X29-ST-K4E | Sealing washer DIN 7603 - A24X29 - ST - K4E | 2
5 | WG2229010720 | 圆磁铁 | Circular magnet | 3
AC22102100166 9挡小盖组件(双杆、铝壳、单H、摇臂向下)
Cover assembly
AC22102100166 9挡小盖组件(双杆、铝壳、单H、摇臂向下)
Cover assembly
序号 | 图号 | 名称 | Part Name | 数量 | 备注
No. | Part No. |  |  | Qty | Remark
1 | AZ2203210494 | 9挡小盖总成(双杆,铝壳,单H,摇臂向下) | 9-gear small cover assembly ( Double lever, Aluminum housing , Single H, Rocker arm downwards) | 1
2 | Q43112 | 轴用弹性挡圈 | Elastic snap ring for shaft | 1
3 | WG2229270003 | 选档支撑轴 | Gear selection support shaft | 1
4 | WG2229210040 | 选挡杆总成 | Gear selection lever assembly | 1
5 | Q1421090TJ | 涂胶六角头螺栓和弹簧垫圈组合件 | Glued hexagon head bolt and spring washer assembly | 4
6 | Q401B10 | 平垫圈 | Flat washer | 4
7 | WG2229210041 | 支撑杆总成 | Support bar assembly | 1
8 | WG2229210036 | 定位导套 | Positioning guide sleeve | 2
9 | WG2229210145 | 小盖衬垫 | Small cover gasket | 1 | 维修更换件
AZ2203210494 9挡小盖总成(双杆,铝壳,单H,摇臂向下)
Cover assembly
AZ2203210494 9挡小盖总成(双杆,铝壳,单H,摇臂向下)
Cover assembly
序号 | 图号 | 名称 | Part Name | 数量 | 备注
No. | Part No. |  |  | Qty | Remark
1 | AZ2203210060 | 小盖壳体总成（铝小盖壳体） | Small cover housing assembly ( Small aluminum cover housing) | 1
2 | WG2229210143 | 端盖衬垫 | End cover gasket | 1 | 维修更换件
3 | AZ2203210024 | 小盖端盖总成(双杆,铝壳) | Small end cover assembly ( Double lever, Aluminum housing ) | 1
4 | WG2212210046 | 换挡轴 | Shift shaft | 1
5 | WG2229210007 | 定中座环 | Centering stay ring | 2
6 | WG2229210503 | 定中弹簧(高挡侧) | Centering spring (High-gear side) | 1
7 | Q43120 | 轴用弹性挡圈 | Elastic snap ring for shaft | 1
8 | WG2214210103 | 换挡头 | Shift head | 1
9 | WG2229210009 | 销 | Pin | 1
10 | WG2214210010 | 互锁叉 | Interlock fork | 1
11 | WG2229210014 | 传感器驱动环 | Sensor drive ring | 1
12 | Q5280632 | 弹性圆柱销 | Elastic cylindrical pin | 1
13 | WG2229210351 | 扇形自锁块 | Sector self-lock block | 1
14 | WG2203210190 | 自锁销轴总成 | Self-lock pin shaft assembly | 1
15 | AZ9003343178 | 滚针P3×17.8 GB309 | Needle roller P3×17.8 GB309 | 1
AZ2203210494 9挡小盖总成(双杆,铝壳,单H,摇臂向下)
Cover assembly
AZ2203210494 9挡小盖总成(双杆,铝壳,单H,摇臂向下)
Cover assembly
序号 | 图号 | 名称 | Part Name | 数量 | 备注
No. | Part No. |  |  | Qty | Remark
16 | WG2229210011 | 弹簧挡片 | Spring block slice | 1
17 | WG2229210333 | 自锁弹簧 | Self-lock spring | 1
18 | Q72220 | 碗形塞片 | Bowl-shaped expansion plug | 1
19 | WG2229210012 | 驱动销 | Drive pin | 1
20 | WG2229210029 | 隔环 | Spacer ring | 1
21 | Q1420825 | 六角头螺栓和弹簧垫圈组合件 | Hexagon head bolt and spring washer assembly | 2
22 | WG2229210026 | 防尘罩 | Dust cover | 1
23 | WG2214210004 | 摇臂 | Rocker arm | 1
24 | Q41810 | 波形弹性垫圈 | Waveform elastic washer | 1
25 | Q150B1040TF2 | 六角头螺栓 | Hexagon head bolt | 1
26 | Q340B10T13F2 | I型六角螺母 | I-type hexagon nut | 1
27 | WG2229210146 | 小盖端盖纸垫 | Small end cover paper washer | 1 | 维修更换件
28 | AZ220321000046 | 气缸总成 | Cylinder assembly | 1
AZ2203210060 小盖壳体总成（铝小盖壳体）
Small cover housing assembly
AZ2203210060 小盖壳体总成（铝小盖壳体）
Small cover housing assembly
序号 | 图号 | 名称 | Part Name | 数量 | 备注
No. | Part No. |  |  | Qty | Remark
2 | WG2222210036 | 小盖壳体(10挡,双杆,铝壳) | Small cover housing (10-gear, Double lever, Aluminum housing ) | 1
3 | WG2229002520 | 复合衬套SF2 25×28×20 | Composite bushing SF2 25×28 ×20 | 1
4 | WG2229210001 | 衬套 | Liner bushing | 1 | 售后常用件
AZ2203210024 小盖端盖总成(双杆,铝壳)
Small cover end cover assembly (double p
AZ2203210024 小盖端盖总成(双杆,铝壳)
Small cover end cover assembly (double p
序号 | 图号 | 名称 | Part Name | 数量 | 备注
No. | Part No. |  |  | Qty | Remark
2 | WG2222210032 | 小盖端盖(双杆摇臂侧) | Small end cover (Double-lever rocker arm side) | 1
3 | WG2229002520 | 复合衬套SF2 25×28×20 | Composite bushing SF2 25×28 ×20 | 1
4 | WG9003072501 | 端盖内油封 | Inner oil seal of end cover | 1 | 售后常用件
5 | WG9003072502 | 端盖外油封 | Outer oil seal of end cover | 1 | 售后常用件
6 | Q901 | 常开式通气塞 | Normally-open ventilation plug | 1
AZ220321000046 气缸总成
Cylinder assembly
AZ220321000046 气缸总成
Cylinder assembly
序号 | 图号 | 名称 | Part Name | 数量 | 备注
No. | Part No. |  |  | Qty | Remark
2 | Q1840845 | 六角法兰面螺栓 | Hexagon bolt with flange | 2
3 | WG2229210339 | 活塞杆 | Piston rod | 1
4 | AZ9003072000 | O型圈20X2.65 GB/T 3452.1-2005 | O-ring 20X2.65 GB/T 3452.1 - 2005 | 1
5 | WG2222210183 | 气缸盖 | Cylinder head | 1
6 | Q1840816 | 六角法兰面螺栓 | Hexagon bolt with flange | 2
7 | WG2229210359 | 气缸纸垫 | Cylinder paper washer | 1 | 维修更换件
8 | WG2229210337 | 弹簧 | Spring | 1
9 | WG2222210182 | 气缸 | Cylinder | 1
原车件 | WG2222210182 | 气缸 | Cylinder | 1
替换件 | AZ2222210182 |  |  | 1
10 | Q1840825 | 六角法兰面螺拴 | Hexagon bolt with flange | 2
原车件 | Q1840825 | 六角法兰面螺拴 | Hexagon bolt with flange | 1
替换件 | ZQ1840825 | 六角法兰面螺栓M8 | Hexagon bolt with flange M8 | 1
AC22090200213 输入轴及端盖组件（直接挡、短输入轴）
Input shaft & cover components
AC22090200213 输入轴及端盖组件（直接挡、短输入轴）
Input shaft & cover components
序号 | 图号 | 名称 | Part Name | 数量 | 备注
No. | Part No. |  |  | Qty | Remark
1 | AZ2203020185 | 输入轴及一轴齿轮总成（直接挡、短输入轴） | Input shaft and first axle gear assembly (Direct gear , Short input shaft) | 1
2 | AZ2203020085 | 输入轴端盖及导油环总成 | Input shaft end cover and guide ring assembly | 1
3 | WG2229020114 | 输入轴端盖纸垫 | Input shaft end cover paper washer | 1 | 维修更换件
4 | WG9003801030 | 组合涂胶螺栓Q1421030 | Glued combination bolt Q1421030 | 6
原车件 | WG9003801030 | 组合涂胶螺栓Q1421030 | Glued combination bolt Q1421030 | 1
替换件 | AZ9003801030 | 组合涂胶螺栓Q1421030 | Glued combination bolt Q1421030 | 1
AZ2203020185 输入轴及一轴齿轮总成（直接挡、短输入轴）
Input shaft & gear assembly
AZ2203020185 输入轴及一轴齿轮总成（直接挡、短输入轴）
Input shaft & gear assembly
序号 | 图号 | 名称 | Part Name | 数量 | 备注
No. | Part No. |  |  | Qty | Remark
1 | AZ2208020006 | 卡簧选用件组 | Optional part set of circlip | 1
2 | AZ9003990100 | 止动环100/106.5-GB305 | Stop ring 100 / 106.5 - GB305 | 1
3 | WG9003310211 | 圆柱滚子轴承NUP211EN | Cylindrical roller bearing NUP211EN | 1
4 | WG2229040078 | 孔用压扁钢丝挡圈 | Flattened round wire snap ring for hole | 1
5 | WG2229020081 | 隔套 | Spacer bushing | 1
6 | AZ2203020180 | 输入轴总成 | Input shaft assembly | 1
7 | WG2211020019 | 传动齿轮 | Transmission gear | 1
AZ2203020180 输入轴总成
Input shaft assembly
AZ2203020180 输入轴总成
Input shaft assembly
序号 | 图号 | 名称 | Part Name | 数量 | 备注
No. | Part No. |  |  | Qty | Remark
1 | WG2210020137 | 输入轴 | Input shaft | 1
2 | WG9003395230 | 输入轴后推力滚子轴承 | Rear tapered roller bearing of input shaft | 1
3 | WG2229020063 | 推力轴承座圈（大） | Thrust bearing race (Large) | 1
4 | WG9003322714 | 滚针轴承K21X27X14.5 | Quill bearing K21X27X14.5 | 1
5 | WG9003393921 | 输入轴后推力滚子轴承 | Rear tapered roller bearing of input shaft | 1
6 | WG2229020067 | 推力轴承座圈（小） | Thrust bearing race (Small) | 1
7 | WG2229020064 | 推力轴承挡片 | Thrust bearing block slice | 2
8 | WG2229020065 | 推力轴承挡片锁片 | Thrust bearing block slice lock plate | 1
9 | WG2229020062 | 输入轴、主轴连接卡簧 | Input shaft , Main shaft connecting circlip | 1
原车件 | WG2229020062 | 输入轴、主轴连接卡簧 | Input shaft , Main shaft connecting circlip | 1
替换件 | AZ2229020062 |  |  | 1
AZ2203020085 输入轴端盖及导油环总成
input shaft endcover and guide oil assem
AZ2203020085 输入轴端盖及导油环总成
input shaft endcover and guide oil assem
序号 | 图号 | 名称 | Part Name | 数量 | 备注
No. | Part No. |  |  | Qty | Remark
1 | WG2203020163 | 输入轴端盖总成 | Input shaft end cover assembly | 1
原车件 | WG2203020163 | 输入轴端盖总成 | Input shaft end cover assembly | 1
替换件 | AZ2203020163 |  |  | 1
2 | WG9003070440 | 一轴油封 | First axle oil seal | 1
3 | WG2229020059 | 导油环 | Guide ring | 1
AC22102500133 气动管路阀组件
Air tube & valve assembly
AC22102500133 气动管路阀组件
Air tube & valve assembly
序号 | 图号 | 名称 | Part Name | 数量 | 备注
No. | Part No. |  |  | Qty | Remark
1 | WG2203250210 | 气控锁止阀总成 | Pneumatic control lockup valve assembly | 1
2 | WG2229250006 | 直通(NPT 1/8-4X2) | Straight-through (NPT 1 / 8 - 4X2) | 1
3 | WG2229250140 | 气控阀衬垫 | Pneumatic control valve gasket | 1 | 维修更换件
4 | WG2229250515 | 锁止销 | Locking pin | 1
5 | WG2229250504 | 弹簧 | Spring | 1
6 | WG2229250138 | 双H阀衬垫 | Dual H-valve gasket | 1 | 维修更换件
7 | WG2203250003 | 双H阀总成 | Dual H-valve assembly | 1 | Wearing parts
8 | AZ900381100089 | 组合涂胶螺钉Q218B0880+Q40608 | Combination coated screw Q218B0880+Q40608 | 4
9 | WG2203250096 | 范围档低挡成型软管总成（单H，双杆） | Range-gear (low-gear) molded hose assembly (Single H, Double lever) | 1
10 | WG9003550062 | 三通管接头 | T-junction pipe connector | 1
11 | WG2203250284 | 范围档高挡成型软管总成（单H，双杆） | Range gear high-gear molded hose assembly (Single H, Double lever) | 1
AC22102500133 气动管路阀组件
Air tube & valve assembly
AC22102500133 气动管路阀组件
Air tube & valve assembly
序号 | 图号 | 名称 | Part Name | 数量 | 备注
No. | Part No. |  |  | Qty | Remark
12 | 190003962621 | 空心螺栓 | Hollow bolt | 4
13 | AZ9003071700 | O型密封圈 | O-ring seal | 1
14 | WG2229250507 | 成型软管 | Molded hose | 1
15 | WG2229250009 | 直通(NPT 1/8-8X6) | Straight-through (NPT 1 / 8 - 8X6) | 2
16 | WG2229250437 | 管夹 | Pipe clamp | 1
17 | WG9004130014 | 组合密封垫圈 | Combination sealing washer | 8
18 | WG9003070085 | O形圈26500850 GB3452.1 | O-ring 26500850 GB3452.1 | 1
原车件 | WG9003070085 | O形圈26500850 GB3452.1 | O-ring 26500850 GB3452.1 | 1
替换件 | AZ9003070085 | O形圈26500850 GB3452.1 | O-ring 26500850 GB3452.1 | 1
AC22090300213 副轴组件(斜齿)
Counter shaft components
AC22090300213 副轴组件(斜齿)
Counter shaft components
序号 | 图号 | 名称 | Part Name | 数量 | 备注
No. | Part No. |  |  | Qty | Remark
1 | AZ2203030079 | 副轴总成(左) | Counter shaft assembly (Left) | 1
2 | AZ2203030080 | 副轴总成(右) | Counter shaft assembly (Right) | 1
3 | WG9003323308 | 圆锥滚子轴承 30308 GB/T297（副轴用） | Tapered roller bearing 30308 GB / T297 (For counter shaft ) | 4 | 售后常用件
AZ2203030079 副轴总成(左)
Countershaft assembly L
AZ2203030079 副轴总成(左)
Countershaft assembly L
序号 | 图号 | 名称 | Part Name | 数量 | 备注
No. | Part No. |  |  | Qty | Remark
1 | AZ2211030094 | 副轴传动齿轮 | Counter shaft transmission gear | 1
2 | AZ2211030093 | 副轴三挡齿轮 | Third-speed gear of counter shaft | 1
3 | AZ2211030092 | 副轴二挡齿轮 | Second-speed gear of counter shaft | 1
4 | AZ2211030091 | 副轴一挡齿轮 | First-speed gear of counter shaft | 1
5 | AZ2211030110 | 副轴(左) | Counter shaft (Left) | 1
6 | WG2229030050 | 圆柱销 | Cylindrical pin | 4
AZ2203030080 副轴总成(右)
Countershaft assembly R
AZ2203030080 副轴总成(右)
Countershaft assembly R
序号 | 图号 | 名称 | Part Name | 数量 | 备注
No. | Part No. |  |  | Qty | Remark
1 | AZ2211030094 | 副轴传动齿轮 | Counter shaft transmission gear | 1
2 | AZ2211030093 | 副轴三挡齿轮 | Third-speed gear of counter shaft | 1
3 | AZ2211030092 | 副轴二挡齿轮 | Second-speed gear of counter shaft | 1
4 | AZ2211030091 | 副轴一挡齿轮 | First-speed gear of counter shaft | 1
5 | AZ2211030111 | 副轴(右) | Counter shaft (Right) | 1
6 | WG2229030050 | 圆柱销 | Cylindrical pin | 4
AC22090400209 主轴组件(斜齿)
Main shaft components
AC22090400209 主轴组件(斜齿)
Main shaft components
序号 | 图号 | 名称 | Part Name | 数量 | 备注
No. | Part No. |  |  | Qty | Remark
1 | WG2229100290 | 太阳轮垫片(前) | Sun gear gasket (Front) | 1
2 | Q43370 | 卡簧 | circlip | 1
3 | WG9003328030 | 滚针轴承K70X80X30 | Quill bearing K70X80X30 | 1
4 | WG2229040153 | 孔用弹性挡圈 | Elastic snap ring for hole | 1
5 | WG2210100102 | 花键过渡套 | Spline transition sleeve | 1
6 | WG2210040099 | 主轴 | Main shaft | 1
7 | WG2229040095 | 主轴齿轮隔片 | Main shaft gear spacer | 8
8 | WG2211040090 | 主轴倒挡齿轮 | Reverse gear of main shaft | 1
9 | WG2210040311 | 主轴滑套 | Main shaft sliding sleeve | 1
10 | WG2211040099 | 主轴爬挡齿轮 | Climb gear of main shaft | 1
11 | WG2211040091 | 主轴一挡齿轮 | First-speed gear of main shaft | 1
12 | WG2229040154 | 卡簧 | circlip | 4
13 | WG2203040059 | 同步器总成 | Synchronizer assembly | 2 | Wearing parts
14 | WG2211040092 | 主轴二挡齿轮 | Second-speed gear of main shaft | 1
15 | WG2211040093 | 主轴三挡齿轮 | Third-speed gear of main shaft | 1
16 | Q5280310 | 弹性圆柱销 | Elastic cylindrical pin | 1
17 | WG2229040228 | 主轴六角键 | Main shaft hex key | 1
AC2200050000002 惰轮轴组件
idle gear subassembly
AC2200050000002 惰轮轴组件
idle gear subassembly
序号 | 图号 | 名称 | Part Name | 数量 | 备注
No. | Part No. |  |  | Qty | Remark
1 | WG2212050026 | 惰轮轴(右) | Idler shaft (Right) | 1
2 | WG2211050080 | 惰轮 | Idler | 2
3 | WG2212050028 | 惰轮轴(左) | Idler shaft (Left) | 1
4 | WG2212050027 | 惰挡轴锁片 | Reversing shaft locking plate | 2
5 | Q1421020 | 六角头螺栓和弹簧垫圈组合件 | Hexagon head bolt and spring washer assembly | 2
6 | Q2841212 | 内六角平端紧定螺钉 | Hexagon socket flat-end set screw | 1
7 | WG9003394420 | 滚针轴承K324420 | Quill bearing K324420 | 2
8 | WG2229054460 | 惰轮轴推力滚子轴承 | Idler shaft thrust roller bearing | 4
9 | WG2229050008 | 惰轮轴推力轴承座圈 | Idler shaft thrust bearing race | 4
AC22092400206 油泵及管路组件
Pump & tube assembly
AC22092400206 油泵及管路组件
Pump & tube assembly
序号 | 图号 | 名称 | Part Name | 数量 | 备注
No. | Part No. |  |  | Qty | Remark
1 | WG2203240054 | 摆线转子油泵总成 | Cycloid rotor pump assembly | 1
2 | WG9003801073 | 组合涂胶螺栓Q1421075 | Glued combination bolt Q1421075 | 4
3 | WG2229240049 | 衬套2 | Liner bushing 2 | 1 | 售后常用件
4 | AZ2203240106 | 油管总成 | Oil pipe assembly | 1
5 | AZ900396160072 | 空心螺栓 | Hollow bolt | 1
6 | AZ2203240248 | 油管总成 | Oil pipe assembly | 1
7 | AZ9003961638 | 空心螺栓 | Hollow bolt | 2
8 | WG9004130016 | 组合密封垫圈 | Combination sealing washer | 8
9 | WG9003801095 | 组合涂胶螺栓Q1421095 | Glued combination bolt Q1421095 | 1
10 | WG9003801040 | 组合涂胶螺栓Q1421040 | Glued combination bolt Q1421040 | 1
11 | WG2229240147 | 进油管衬垫 | Inlet pipe gasket | 1 | 维修更换件
12 | Q1420822 | 六角头螺栓和弹簧垫圈组合件 | Hexagon head bolt and spring washer assembly | 2
13 | WG2222240005 | 滤网端盖 | End cover of filter mesh | 1
14 | WG9003070085 | O形圈26500850 GB3452.1 | O-ring 26500850 GB3452.1 | 2
原车件 | WG9003070085 | O形圈26500850 GB3452.1 | O-ring 26500850 GB3452.1 | 1
AC22092400206 油泵及管路组件
Pump & tube assembly
AC22092400206 油泵及管路组件
Pump & tube assembly
序号 | 图号 | 名称 | Part Name | 数量 | 备注
No. | Part No. |  |  | Qty | Remark
替换件 | AZ9003070085 | O形圈26500850 GB3452.1 | O-ring 26500850 GB3452.1 | 1
15 | WG9003077100 | O形圈26507100 GB3452.1 | O-ring 26507100 GB3452.1 | 1
原车件 | WG9003077100 | O形圈26507100 GB3452.1 | O-ring 26507100 GB3452.1 | 1
替换件 | AZ9003077100 | O形圈26507100 GB3452.1 | O-ring 26507100 GB3452.1 | 1
16 | WG2203240024 | 滤网总成 | Filter mesh assembly | 1
17 | WG2229000063 | 副轴端盖衬垫 | Counter shaft end cover gasket | 1 | 维修更换件
18 | WG2229240203 | 箱内管1 | In-box pipe 1 | 1
AC22092600205 离合器操纵组件
Clutch operation assembly
AC22092600205 离合器操纵组件
Clutch operation assembly
序号 | 图号 | 名称 | Part Name | 数量 | 备注
No. | Part No. |  |  | Qty | Remark
1 | WG2214260001 | 离合器分离拨叉 | Clutch release shift fork | 1
原车件 | WG2214260001 | 离合器分离拨叉 | Clutch release shift fork | 1
替换件 | AZ2214260001 |  |  | 1
2 | WG2203260035 | 拨叉轴总成 | Shift fork shaft assembly | 1
3 | Q43130 | 轴用弹性挡圈 | Elastic snap ring for shaft | 1
4 | Q2881016F9 | 内六角锥端紧定螺钉 | Hexagon socket set screws with cone point | 2
5 | Q5510825 | 普通平键 (GB/T 1096 键 8x7x25) | Ordinary flat key (GB / T1096 key 8x7x25) | 2
6 | AZ2203260019 | 拨叉轴支架总成 | Shift fork shaft bracket assembly | 1
7 | WG9003801062 | 组合涂胶螺栓Q1421062 | Glued combination bolt Q1421062 | 3
8 | WG2229260026 | 底拉离合器孔盖板 | Hole cover plate of bottom pull-type clutch | 1
9 | Q1420616 | 六角头螺栓和弹簧垫圈组合件 | Hexagon head bolt and spring washer assembly | 3
10 | WG2229260016 | 助力缸支架 | Booster cylinder bracket | 1
AC22092600205 离合器操纵组件
Clutch operation assembly
AC22092600205 离合器操纵组件
Clutch operation assembly
序号 | 图号 | 名称 | Part Name | 数量 | 备注
No. | Part No. |  |  | Qty | Remark
11 | Q1421030 | 六角头螺栓和弹簧垫圈组合件 | Hexagon head bolt and spring washer assembly | 4
12 | Q1421040 | 六角头螺栓和弹簧垫圈组合件 | Hexagon head bolt and spring washer assembly | 1
AC22102800106 电器开关组件(缓速器)
Electrical switch components (buffer)
AC22102800106 电器开关组件(缓速器)
Electrical switch components (buffer)
序号 | 图号 | 名称 | Part Name | 数量 | 备注
No. | Part No. |  |  | Qty | Remark
1 | WG2209280023 | 倒挡压力开关DIN接头(常开) | DIN joint of reverse gear pressure switch (Normally open ) | 1 | 售后常用件
2 | WG2229280001 | 密封垫圈 | Sealing washer | 1
3 | WG2209280022 | 空挡压力开关DIN接头(常闭) | DIN joint of neutral pressure switch (Normally closed) | 1 | 售后常用件
4 | WG9004130018 | 组合密封垫圈 | Combination sealing washer | 1
5 | WG2209280025 | 压力开关DIN接头（常闭） | DIN joint of the pressure switch (Normally closed) | 1 | 售后常用件
6 | WG2209280010 | 里程表传感器 | Odometer sensor | 1 | 售后常用件
AC22103000101 标牌组件
Name plate
AC22103000101 标牌组件
Name plate
序号 | 图号 | 名称 | Part Name | 数量 | 备注
No. | Part No. |  |  | Qty | Remark
1 | WG2229300001 | 铭牌 | Name board | 1
AC22122700105 变速器操纵附件（双杆,拉式,带悬置安装孔）
Transmission operation accessory
AC22122700105 变速器操纵附件（双杆,拉式,带悬置安装孔）
Transmission operation accessory
序号 | 图号 | 名称 | Part Name | 数量 | 备注
No. | Part No. |  |  | Qty | Remark
1 | WG2229270037 | 软轴支架(拉式,带悬置安装孔) | Flexible shaft bracket (Pull type, With suspension mounting hole) | 1
2 | Q1421020 | 六角头螺栓和弹簧垫圈组合件 | Hexagon head bolt and spring washer assembly | 3
AC0000240000305 变速器操纵
transmission operation accessory
AC0000240000305 变速器操纵
transmission operation accessory
序号 | 图号 | 名称 | Part Name | 数量 | 备注
No. | Part No. |  |  | Qty | Remark
1 | WG9525240208 | 软轴管夹 | Flexible shaft pipe clamp | 3
2 | WG9525240310 | 操纵杆 | Control lever | 1 | 售后常用件
3 | WG9525240003 | 防尘罩紧固卡扣 (812W32620-0004) | Fastening buckle of dust cover (812W32620 - 0004) | 1
原车件 | WG9525240003 | 防尘罩紧固卡扣 (812W32620-0004) | Fastening buckle of dust cover (812W32620 - 0004) | 1
替换件 | AZ9525240003 | 防尘罩紧固卡扣 (812W32620-0004) | Fastening buckle of dust cover (812W32620 - 0004) | 1
4 | WG9525240002 | 换挡杆防尘罩(712W32620-0011) | Shift lever dust cover ( 712W32620 - 0011) | 1
原车件 | WG9525240002 | 换挡杆防尘罩(712W32620-0011) | Shift lever dust cover ( 712W32620 - 0011) | 1
替换件 | AZ9525240002 | 换挡杆防尘罩(712W32620-0011) | Shift lever dust cover ( 712W32620 - 0011) | 1
5 | WG9525240209 | 管夹 | Pipe clamp | 1
6 | WG9525470310 | 角形支架 | Angle bracket | 1
原车件 | WG9525470310 | 角形支架 | Angle bracket | 1
替换件 | AZ9525470310 | 角形支架 | Angle bracket | 1
7 | ZQ340B08 | 1型六角螺母M8 | Hexagon nut of type 1 M8 | 4
AC0000240000305 变速器操纵
transmission operation accessory
AC0000240000305 变速器操纵
transmission operation accessory
序号 | 图号 | 名称 | Part Name | 数量 | 备注
No. | Part No. |  |  | Qty | Remark
8 | ZQ1840620 | 六角法兰面螺栓M6 | Hexagon bolt with flange M6 | 5
9 | ZQ32006 | 六角法兰面螺母M6 | Hex flange nut M6 | 3
10 | ZQ340B12 | Ⅰ型六角头螺母 | I-type hexagon nut | 1
11 | ZQ1840840 | 六角法兰面螺栓M8 | Hexagon bolt with flange M8 | 1
12 | WG9525240004 | 换挡罩总成(窄体)(712W61701-6286) | Shift cover assembly ( Narrow-body) (712W61701 - 6286) | 1
原车件 | WG9525240004 | 换挡罩总成(窄体)(712W61701-6286) | Shift cover assembly ( Narrow-body) (712W61701 - 6286) | 1
替换件 | AZ9525240004 | 换挡罩总成(窄体)(712W61701-6286) | Shift cover assembly ( Narrow-body) (712W61701 - 6286) | 1
13 | Q39748201 | A型簧片螺母 | A-type spring nut | 2
原车件 | Q39748201 | A型簧片螺母 | A-type spring nut | 1
替换件 | Q39748201F31 | 簧片螺母 | Spring nut | 1
14 | WG9900240225 | 过孔塞 | Cross-hole plug | 1
原车件 | WG9900240225 | 过孔塞 | Cross-hole plug | 1
替换件 | AZ9900240225 | 过孔塞 | Cross-hole plug | 1
AC0000240000305 变速器操纵
transmission operation accessory
AC0000240000305 变速器操纵
transmission operation accessory
序号 | 图号 | 名称 | Part Name | 数量 | 备注
No. | Part No. |  |  | Qty | Remark
15 | WG9525240008 | 变速器手柄气管 | Transmission handle air pipe | 1
16 | WG9700240003 | 双通接头体 | Double connector body | 1
17 | Q27A4819F31B | 内六角花形盘头自攻螺钉 | Hexagon flower pan head tapping screw | 4
18 | WG1642930009 | 卡簧螺母 | Circlip nut | 2
19 | WG9900241024 | 变速器换挡手柄及挡位标牌总成（9挡/单H） | Transmission shift lever and gear signboard assembly ( 9-gear / Single H) | 1 | Wearing parts
原车件 | WG9900241024 | 变速器换挡手柄及挡位标牌总成（9挡/单H） | Transmission shift lever and gear signboard assembly ( 9-gear / Single H) | 1
替换件 | AZ9900241024 | 变速器换挡手柄及挡位标牌总成（9挡/单H） | Transmission shift lever and gear signboard assembly ( 9-gear / Single H) | 1
20 | ZQ1811435TF6 | 六角法兰面带齿螺栓M14*1.5 | Hex bolt with serrated flange M14*1.5 | 2
21 | ZQ32514T13F6 | 六角法兰面带齿螺母M14*1.5 | Hex flange nut with teeth M14* 1.5 | 2
AC0000240000305 变速器操纵
transmission operation accessory
AC0000240000305 变速器操纵
transmission operation accessory
序号 | 图号 | 名称 | Part Name | 数量 | 备注
No. | Part No. |  |  | Qty | Remark
22 | AZ000024000129 | 选挡软轴总成 | Select soft shaft assembly | 1 | Wearing parts
23 | AZ000024000124 | 换挡软轴总成 | Shift flexible shaft assembly | 1 | Wearing parts
24 | AZ9900240100 | 操纵器总成 | Manipulator assembly | 1 | 售后常用件
25 | Q401B05 | 平垫圈 | Flat washer | 4
26 | WG9700240080 | 高低挡切换警示标识 | High/low-gear shifting warning logo | 1
原车件 | WG9700240080 | 高低挡切换警示标识 | High/low-gear shifting warning logo | 1
替换件 | AZ9700240080 | 高低挡切换警示标识 | High/low-gear shifting warning logo | 1
27 | WG9525240212 | 软轴固定支架 | Flexible shaft fixing bracket | 1
原车件 | WG9525240212 | 软轴固定支架 | Flexible shaft fixing bracket | 1
替换件 | AZ9525240212 | 软轴固定支架 | Flexible shaft fixing bracket | 1
AC95252200112 带悬置安装孔变速器用双头螺柱
Stud
AC95252200112 带悬置安装孔变速器用双头螺柱
Stud
序号 | 图号 | 名称 | Part Name | 数量 | 备注
No. | Part No. |  |  | Qty | Remark
1 | WG9700220004 | 双头螺柱M10 | Double-end stud M10 | 12
原车件 | WG9700220004 | 双头螺柱M10 | Double-end stud M10 | 1
替换件 | AZ9700220004 |  |  | 1
2 | ZQ360B10T13F6 | 2型六角螺母M8 | Hexagon nut of type 2 M8 | 12
3 | WG9000310010 | 嵌入式锁紧垫圈(M10) | Embedded locking washer (M10) | 12

## 06从动桥 Driven axle
AH40XG1714561145 VGD71前轴总成(880/2376-φ335,R282/124-φ30,手调臂
VGD71前轴总成(880/2376-φ335,R282/124-φ30,手调臂
AH40XG1714561145 VGD71前轴总成(880/2376-φ335,R282/124-φ30,手调臂
VGD71前轴总成(880/2376-φ335,R282/124-φ30,手调臂
序号 | 图号 | 名称 | Part Name | 数量 | 备注
No. | Part No. |  |  | Qty | Remark
1 | AH40XG1714561145 | VGD71前轴总成(880/2376-φ335,R282/124-φ30,手调臂 | VGD71前轴总成(880/2376-φ335, R282/124-φ30,手调臂 | 1
AH40XG1714561145 VGD71前轴总成(880/2376-φ335,R282/124-φ30,手调臂
VGD71前轴总成(880/2376-φ335,R282/124-φ30,手调臂
AH40XG1714561145 VGD71前轴总成(880/2376-φ335,R282/124-φ30,手调臂
VGD71前轴总成(880/2376-φ335,R282/124-φ30,手调臂
序号 | 图号 | 名称 | Part Name | 数量 | 备注
No. | Part No. |  |  | Qty | Remark
1 | AC404141711004 | 转向轴总成 | Steering shaft assembly | 1
2 | AC40414171833 | 转向节臂及附件(R282/124-φ30) | Steering knuckle arm and accessories (R282 / 124 - φ 30) | 1
3 | AC404141710021 | 前轮端总成 | Front wheel end assembly | 2
4 | AC40414571311 | 鼓式制动器总成 | Drum-type brake assembly | 1
5 | AC40414571312 | 鼓式制动器总成 | Drum-type brake assembly | 1
6 | AC40413671301 | 制动气室 | Brake chamber | 2
7 | 711-#4310-0322 | 制动电控装置(ABS/EBS) | Brake electronic control device (ABS/EBS) | 2
AC404141711004 转向轴总成
steering shaft assembly
AC404141711004 转向轴总成
steering shaft assembly
序号 | 图号 | 名称 | Part Name | 数量 | 备注
No. | Part No. |  |  | Qty | Remark
1 | AZ400741710021 | 前梁 | Front beam | 1
2 | AZ400741710005 | 推力圆锥滚子轴承 | Thrust tapered roller bearing | 2
3 | AZ4071415005 | 主销 | Kingpin | 2 | 维修更换件
4 | AZ9100411006 | 主销限位螺钉 | Kingpin limiting screw | 2
5 | Q40314 | 弹簧垫圈 | Spring washer | 2
6 | ZQ360B14T13F2 | 2型六角螺母M14 | Type 2 hexagon nut M14 | 2
7 | WG4005415521 | 调整垫片 | Adjusting shim | 1
8 | AZ4005415621 | 调整垫片 | Adjusting shim | 1
9 | WG4005415522 | 调整垫片 | Adjusting shim | 1
10 | AZ4005415622 | 调整垫片 | Adjusting shim | 1
11 | WG4005415523 | 调整垫片 | Adjusting shim | 1
12 | AZ4005415623 | 调整垫片 | Adjusting shim | 1
13 | WG4005415524 | 调整垫片 | Adjusting shim | 1
14 | AZ4005415624 | 调整垫片 | Adjusting shim | 1
15 | AZ4005415629 | 调整垫片 | Adjusting shim | 1
16 | AZ4005415630 | 调整垫片 | Adjusting shim | 1
17 | AZ4005415631 | 调整垫片 | Adjusting shim | 1
18 | AZ4005415632 | 调整垫片 | Adjusting shim | 1
19 | AZ4005415633 | 调整垫片 | Adjusting shim | 1
AC404141711004 转向轴总成
steering shaft assembly
AC404141711004 转向轴总成
steering shaft assembly
序号 | 图号 | 名称 | Part Name | 数量 | 备注
No. | Part No. |  |  | Qty | Remark
20 | Q43058 | 孔用弹性挡圈 | Elastic snap ring for hole | 2
21 | AZ4005415316 | 主销盖 | Kingpin cap | 2
22 | AZ9003070034 | O型密封圈 | O-ring seal | 2
23 | Q5006370 | 开口销 | Cotter pin | 2
24 | AZ4071410015 | 转向节带锁紧螺母总成(左) | Lock nut-equipped steering knuckle assembly (Left) | 1
25 | AZ4071410052 | 隔环 | Spacer ring | 2
26 | ZQ151C1230TF2S | 六角头螺栓M12*1.5-预涂锁固层 | Hexagonal head bolt M12 * 1. 5- pre coated locking layer | 8
27 | AZ9003963031 | 滑脂嘴总成（BM8*1 D71412 ZN） | Grease nipple assembly (BM8*1 D71412 ZN) | 4
28 | AZ4071450005 | 气室支架 | Air chamber bracket | 1
29 | WG4005416508 | 单向密封圈 | One-way sealing ring | 2 | Wearing parts
30 | Q351B14T15 | 六角薄螺母 | Hexagon thin nut | 2
31 | AZ4007411001 | 调整螺钉 | Adjusting screw | 2
32 | AZ4071415053 | 转向横拉杆臂(左) | Steering tie rod arm (Left) | 1
33 | ZQ151B2080TF6 | 六角头螺栓M20*1.5 | Hex head bolt M20*1.5 | 4
34 | AZ4071450006 | 气室支架 | Air chamber bracket | 1
AC404141711004 转向轴总成
steering shaft assembly
AC404141711004 转向轴总成
steering shaft assembly
序号 | 图号 | 名称 | Part Name | 数量 | 备注
No. | Part No. |  |  | Qty | Remark
35 | AZ4071410019 | 转向节带锁紧螺母总成(右) | Lock nut-equipped steering knuckle assembly (Right) | 1
36 | AZ4071415054 | 转向横拉杆臂(右) | Steering tie rod arm (Right) | 1
37 | AZ400743710003 | 转向横拉杆总成(φ50,1686,免维护) | Steering tie rod assembly ( diameter 501686, maintenance free) | 1
38 | AZ9000390067 | 铭牌铆钉 GB/T 12618.1 2.4×6 | Nameplate rivet GB/T 12618.1 2.4 × 6 | 2
39 | AZ400741001001 | 铭牌 | Name board | 1
40 | 190007380213 | 润滑脂 | Lubricating grease | 15
AZ4071410015 转向节带锁紧螺母总成(左)
Steering knuckle assembly L.
AZ4071410015 转向节带锁紧螺母总成(左)
Steering knuckle assembly L.
序号 | 图号 | 名称 | Part Name | 数量 | 备注
No. | Part No. |  |  | Qty | Remark
1 | AZ4095415012 | 锁紧螺母 | Jam nut | 1
2 | AZ4071410013 | 转向节总成 | Steering knuckle assembly | 1
AZ4071410013 转向节总成
steering knuckle assembly
AZ4071410013 转向节总成
steering knuckle assembly
序号 | 图号 | 名称 | Part Name | 数量 | 备注
No. | Part No. |  |  | Qty | Remark
1 | WG4071415021 | 上衬套 | Upper bushing | 1 | 售后常用件
2 | WG4071415022 | 下衬套 | Lower bushing | 1 | 售后常用件
AZ4071410019 转向节带锁紧螺母总成(右)
Steering knuckle assembly R.
AZ4071410019 转向节带锁紧螺母总成(右)
Steering knuckle assembly R.
序号 | 图号 | 名称 | Part Name | 数量 | 备注
No. | Part No. |  |  | Qty | Remark
1 | AZ4071410018 | 转向节总成 | Steering knuckle assembly | 1
2 | AZ4095415012 | 锁紧螺母 | Jam nut | 1
AZ4071410018 转向节总成
steering knuckle assembly
AZ4071410018 转向节总成
steering knuckle assembly
序号 | 图号 | 名称 | Part Name | 数量 | 备注
No. | Part No. |  |  | Qty | Remark
1 | WG4071415021 | 上衬套 | Upper bushing | 1 | 售后常用件
2 | WG4071415022 | 下衬套 | Lower bushing | 1 | 售后常用件
AZ400743710003 转向横拉杆总成(φ50,1686,免维护)
tie rod assembly
AZ400743710003 转向横拉杆总成(φ50,1686,免维护)
tie rod assembly
序号 | 图号 | 名称 | Part Name | 数量 | 备注
No. | Part No. |  |  | Qty | Remark
1 | AZ9925432010 | 免维护球铰接头总成 | Maintenance-free ball hinged head assembly | 1
2 | AZ962547050012 | 六角头螺栓 | Hexagon head bolt | 2
3 | AZ9925432011 | 免维护球铰接头总成 | Maintenance-free ball hinged head assembly | 1
4 | AZ9003888457 | 自锁螺母(M12×1.5 10级) | Self-locking nut (M12×1.5, grade 10) | 2
5 | AZ9725430005 | 管夹 | Pipe clamp | 2
AC40414171833 转向节臂及附件(R282/124-φ30)
Steering knuckle arm and accessories (R282 / 124 - φ 30)
AC40414171833 转向节臂及附件(R282/124-φ30)
Steering knuckle arm and accessories (R282 / 124 - φ 30)
序号 | 图号 | 名称 | Part Name | 数量 | 备注
No. | Part No. |  |  | Qty | Remark
1 | AZ4071415124 | 转向节臂 | Knuckle arm | 1
2 | ZQ151B1865TF6 | 六角头螺栓M18*1.5 | Hexagon head bolt M18*1.5 | 2
AC404141710021 前轮端总成
front wheel end assembly
AC404141710021 前轮端总成
front wheel end assembly
序号 | 图号 | 名称 | Part Name | 数量 | 备注
No. | Part No. |  |  | Qty | Remark
1 | ZQ1840816S | 六角法兰面螺栓M8-预涂锁固层 | Hexagonal flange bolt M8- pre coated locking layer | 6
2 | AZ4071410046 | 轮毂端盖 | Wheel hub end cover | 1
3 | AZ4071410045 | 密封垫圈 | Sealing washer | 1
4 | AZ4071415037 | 止推垫圈 | Thrust washer | 1
5 | ZQ2581025T1 | 内六角花形沉头螺钉 | Hexalobular socket countersunk head screw | 2
6 | AZ4070450005 | 制动鼓 | Brake drum | 1 | Wearing parts
7 | WG9100032311 | 圆锥滚子轴承 | Tapered roller bearing | 1 | 售后常用件
8 | AZ4071410041 | 前轮毂总成(ABS) | Front wheel hub assembly (ABS) | 1 | 售后常用件
9 | WG9100032314 | 圆锥滚子轴承 | Tapered roller bearing | 1 | 售后常用件
10 | AZ4071410051 | 轮毂油封 | Wheel hub oil seal | 1 | Wearing parts
11 | WG9007380001 | HP-R润滑脂 | HP - R lubricating grease | 30
AZ4071410041 前轮毂总成(ABS)
Front wheel hub assembly(ABS)
AZ4071410041 前轮毂总成(ABS)
Front wheel hub assembly(ABS)
序号 | 图号 | 名称 | Part Name | 数量 | 备注
No. | Part No. |  |  | Qty | Remark
1 | AZ4071410032 | 前轮毂总成 | Front wheel hub assembly | 1 | 售后常用件
2 | AZ4070410051 | ABS齿圈 | ABS gear ring | 1
AZ4071410032 前轮毂总成
Front wheel hub assembly
AZ4071410032 前轮毂总成
Front wheel hub assembly
序号 | 图号 | 名称 | Part Name | 数量 | 备注
No. | Part No. |  |  | Qty | Remark
1 | AZ4071415040 | 挡环 | Baffle ring | 1
2 | AZ9100410104 | 车轮螺栓 | Wheel bolt | 10 | 维修更换件
3 | AZ4071415041 | 挡环 | Baffle ring | 1
AC40414571311 鼓式制动器总成
drum brake assembly
AC40414571311 鼓式制动器总成
drum brake assembly
序号 | 图号 | 名称 | Part Name | 数量 | 备注
No. | Part No. |  |  | Qty | Remark
1 | AZ400745400012 | 鼓式制动器总成 | Drum-type brake assembly | 1
2 | ZQ151B1445TF6 | 六角头螺栓M14*1.5 | Hexagon head bolt M14*1.5 | 2
3 | ZQ151B2045TF6 | 六角头螺栓M20*1.5 | Hex head bolt M20*1.5 | 2
AZ400745400012 鼓式制动器总成
front drum brake assembly
AZ400745400012 鼓式制动器总成
front drum brake assembly
序号 | 图号 | 名称 | Part Name | 数量 | 备注
No. | Part No. |  |  | Qty | Remark
1 | AZ7117349054 | 卡环 | Clamp ring | 1
2 | AZ7117349053 | 垫圈 | Washer | 1
3 | AZ7117349052 | 垫圈 | Washer | 1
4 | AZ7117349051 | 垫圈 | Washer | 1
5 | AZ400745400520 | 调整臂总成 | Adjusting arm assembly | 1
6 | AZ400745400910 | 平垫圈 | Flat washer | 1
7 | AZ400745400341 | 前制动器防尘罩(右) | Front brake dust cover (Right) | 1
8 | AZ400745400340 | 前制动器防尘罩(左) | Front brake dust cover (Left) | 1
9 | AZ400745401570 | 制动底板总成(左) | Brake floor assembly (Left) | 1 | 售后常用件
10 | AZ400745400110 | 制动凸轮轴 | Brake camshaft | 1 | 售后常用件
11 | AZ400745400130 | 滚轮 | Roller | 2
12 | AZ400745401561 | 制动蹄总成(右) | Brake shoe assembly (Right) | 1 | 售后常用件
13 | AZ400745400420 | 回位弹簧 | Return spring | 1 | 售后常用件
14 | ZQ150B1020 | 六角头螺栓M10 | Hex head bolt M10 | 1
15 | Q40310 | 弹簧垫圈 | Spring washer | 1
16 | AZ9761450155 | 锁片 | Lock plate | 1
17 | AZ9761450152 | 挡片 | Block slice | 1
18 | AZ400745400150 | 支销 | Backing pin | 2
AZ400745400012 鼓式制动器总成
front drum brake assembly
AZ400745400012 鼓式制动器总成
front drum brake assembly
序号 | 图号 | 名称 | Part Name | 数量 | 备注
No. | Part No. |  |  | Qty | Remark
19 | AZ9003963030 | 滑脂嘴总成（AM8*1 D71412） | Grease nipple assembly (AM8*1 D71412) | 2
20 | AZ400745400350 | 橡胶塞(支销) | Rubber stopper (support pin) | 2 | Consumable parts
21 | ZQ1841012 | 六角法兰面螺栓M10 | Hexagon bolt with flange M10 | 4
22 | AZ712734000007 | 橡胶塞 | Rubber plug | 2 | Consumable parts
24 | AZ400745401560 | 制动蹄总成(左) | Brake shoe assembly (Left) | 1 | 售后常用件
AZ400745401570 制动底板总成(左)
20201102
AZ400745401570 制动底板总成(左)
20201102
序号 | 图号 | 名称 | Part Name | 数量 | 备注
No. | Part No. |  |  | Qty | Remark
1 | AZ9003963031 | 滑脂嘴总成（BM8*1 D71412 ZN） | Grease nipple assembly (BM8*1 D71412 ZN) | 1
2 | AZ400745400210 | 凸轮轴衬套 | Camshaft bushing | 2 | 售后常用件
3 | AZ000000006803 | 油封 | Oil seal | 2 | 售后常用件
AZ400745401561 制动蹄总成(右)
brake shoe assembly
AZ400745401561 制动蹄总成(右)
brake shoe assembly
序号 | 图号 | 名称 | Part Name | 数量 | 备注
No. | Part No. |  |  | Qty | Remark
1 | AZ400745400410 | 铆钉 | Rivet | 20 | 维修更换件
2 | AZ450045000025 | 制动摩擦片 | Brake friction plate | 2 | Consumable parts
原车件 | AZ450045000025 | 制动摩擦片 | Brake friction plate | 1
替换件 | AZ450045000025S |  |  | 1
3 | AZ400745400140 | 回位弹簧销 | Return spring pin | 1
4 | AZ400745400230 | 支销座衬套 | Backing pin holder bushing | 1 | 售后常用件
5 | AZ400745400330 | 支销油封 | Support pin oil seal | 2 | 售后常用件
AZ400745401560 制动蹄总成(左)
brake shoe assembly
AZ400745401560 制动蹄总成(左)
brake shoe assembly
序号 | 图号 | 名称 | Part Name | 数量 | 备注
No. | Part No. |  |  | Qty | Remark
1 | AZ400745400410 | 铆钉 | Rivet | 20 | 维修更换件
2 | AZ400745400140 | 回位弹簧销 | Return spring pin | 1
3 | AZ450045000025 | 制动摩擦片 | Brake friction plate | 2 | Consumable parts
原车件 | AZ450045000025 | 制动摩擦片 | Brake friction plate | 1
替换件 | AZ450045000025S |  |  | 1
4 | AZ400745400230 | 支销座衬套 | Backing pin holder bushing | 1 | 售后常用件
5 | AZ400745400330 | 支销油封 | Support pin oil seal | 2 | 售后常用件
AC40414571312 鼓式制动器总成
drum brake assembly
AC40414571312 鼓式制动器总成
drum brake assembly
序号 | 图号 | 名称 | Part Name | 数量 | 备注
No. | Part No. |  |  | Qty | Remark
1 | AZ400745400022 | 鼓式制动器总成 | Drum-type brake assembly | 1
2 | ZQ151B1445TF6 | 六角头螺栓M14*1.5 | Hexagon head bolt M14*1.5 | 2
3 | ZQ151B2045TF6 | 六角头螺栓M20*1.5 | Hex head bolt M20*1.5 | 2
AZ400745400022 鼓式制动器总成
front drum brake assembly
AZ400745400022 鼓式制动器总成
front drum brake assembly
序号 | 图号 | 名称 | Part Name | 数量 | 备注
No. | Part No. |  |  | Qty | Remark
1 | AZ7117349054 | 卡环 | Clamp ring | 1
2 | AZ7117349053 | 垫圈 | Washer | 1
3 | AZ7117349052 | 垫圈 | Washer | 1
4 | AZ7117349051 | 垫圈 | Washer | 1
5 | AZ400745400521 | 调整臂总成 | Adjusting arm assembly | 1
6 | AZ400745400910 | 平垫圈 | Flat washer | 1
7 | AZ400745400341 | 前制动器防尘罩(右) | Front brake dust cover (Right) | 1
8 | AZ400745400340 | 前制动器防尘罩(左) | Front brake dust cover (Left) | 1
9 | AZ400745401571 | 制动底板总成(右) | Brake floor assembly (Right) | 1 | 售后常用件
10 | AZ400745400111 | 制动凸轮轴 | Brake camshaft | 1 | 售后常用件
11 | AZ400745400130 | 滚轮 | Roller | 2
12 | AZ400745401561 | 制动蹄总成(右) | Brake shoe assembly (Right) | 1 | 售后常用件
13 | AZ400745400420 | 回位弹簧 | Return spring | 1 | 售后常用件
14 | ZQ150B1020 | 六角头螺栓M10 | Hex head bolt M10 | 1
15 | Q40310 | 弹簧垫圈 | Spring washer | 1
16 | AZ9761450155 | 锁片 | Lock plate | 1
17 | AZ9761450152 | 挡片 | Block slice | 1
18 | AZ400745400150 | 支销 | Backing pin | 2
AZ400745400022 鼓式制动器总成
front drum brake assembly
AZ400745400022 鼓式制动器总成
front drum brake assembly
序号 | 图号 | 名称 | Part Name | 数量 | 备注
No. | Part No. |  |  | Qty | Remark
19 | AZ9003963030 | 滑脂嘴总成（AM8*1 D71412） | Grease nipple assembly (AM8*1 D71412) | 2
20 | AZ400745400350 | 橡胶塞(支销) | Rubber stopper (support pin) | 2 | Consumable parts
21 | ZQ1841012 | 六角法兰面螺栓M10 | Hexagon bolt with flange M10 | 4
22 | AZ712734000007 | 橡胶塞 | Rubber plug | 2 | Consumable parts
24 | AZ400745401560 | 制动蹄总成(左) | Brake shoe assembly (Left) | 1 | 售后常用件
AZ400745401571 制动底板总成(右)
20201102
AZ400745401571 制动底板总成(右)
20201102
序号 | 图号 | 名称 | Part Name | 数量 | 备注
No. | Part No. |  |  | Qty | Remark
1 | AZ9003963031 | 滑脂嘴总成（BM8*1 D71412 ZN） | Grease nipple assembly (BM8*1 D71412 ZN) | 1
2 | AZ400745400210 | 凸轮轴衬套 | Camshaft bushing | 2 | 售后常用件
3 | AZ000000006803 | 油封 | Oil seal | 2 | 售后常用件
AZ400745401561 制动蹄总成(右)
brake shoe assembly
AZ400745401561 制动蹄总成(右)
brake shoe assembly
序号 | 图号 | 名称 | Part Name | 数量 | 备注
No. | Part No. |  |  | Qty | Remark
1 | AZ400745400410 | 铆钉 | Rivet | 20 | 维修更换件
2 | AZ450045000025 | 制动摩擦片 | Brake friction plate | 2 | Consumable parts
原车件 | AZ450045000025 | 制动摩擦片 | Brake friction plate | 1
替换件 | AZ450045000025S |  |  | 1
3 | AZ400745400140 | 回位弹簧销 | Return spring pin | 1
4 | AZ400745400230 | 支销座衬套 | Backing pin holder bushing | 1 | 售后常用件
5 | AZ400745400330 | 支销油封 | Support pin oil seal | 2 | 售后常用件
AZ400745401560 制动蹄总成(左)
brake shoe assembly
AZ400745401560 制动蹄总成(左)
brake shoe assembly
序号 | 图号 | 名称 | Part Name | 数量 | 备注
No. | Part No. |  |  | Qty | Remark
1 | AZ400745400410 | 铆钉 | Rivet | 20 | 维修更换件
2 | AZ400745400140 | 回位弹簧销 | Return spring pin | 1
3 | AZ450045000025 | 制动摩擦片 | Brake friction plate | 2 | Consumable parts
原车件 | AZ450045000025 | 制动摩擦片 | Brake friction plate | 1
替换件 | AZ450045000025S |  |  | 1
4 | AZ400745400230 | 支销座衬套 | Backing pin holder bushing | 1 | 售后常用件
5 | AZ400745400330 | 支销油封 | Support pin oil seal | 2 | 售后常用件
AC40413671301 制动气室
brake chamber
AC40413671301 制动气室
brake chamber
序号 | 图号 | 名称 | Part Name | 数量 | 备注
No. | Part No. |  |  | Qty | Remark
1 | WG4005362000 | 膜片式制动气室(20",L=168) | Diaphragm brake chamber (20", L=168) | 1 | 售后常用件
2 | Q40312 | 弹簧垫圈 | Spring washer | 2
3 | ZQ150B1235 | 六角头螺栓M12 | Hexagon head bolt M12 | 2
4 | Q5004025 | 开口销 | Cotter pin | 1
5 | Q401B12 | 平垫圈 | Flat washer | 3
6 | Q5101240 | 销轴 | Axis pin | 1
711-#4310-0322 制动电控装置(ABS/EBS)
制动电控装置(ABS/EBS)
711-#4310-0322 制动电控装置(ABS/EBS)
制动电控装置(ABS/EBS)
序号 | 图号 | 名称 | Part Name | 数量 | 备注
No. | Part No. |  |  | Qty | Remark
1 | WG9160710523 | ABS传感器衬套（WABCO） | ABS sensor bushing (WABCO) | 1
2 | WG9160710522 | ABS传感器（WABCO） | ABS sensor (WABCO) | 1 | Wearing parts
3 | 711W97401-0927 | ABS线束保持架 | ABS wiring harness cage | 1 | 售后常用件
4 | ZQ150B1012 | 六角头螺栓M10 | Hex head bolt M10 | 1
AZ400041710001X 前轴总成主销修理包(VPD71D/VPD71DS/VGD71/VGD71S)
steering shaft assembly
AZ400041710001X 前轴总成主销修理包(VPD71D/VPD71DS/VGD71/VGD71S)
steering shaft assembly
序号 | 图号 | 名称 | Part Name | 数量 | 备注
No. | Part No. |  |  | Qty | Remark
1 | WG9100411006 | 主销限位螺钉 | Kingpin limiting screw | 1 | Wearing parts
原车件 | WG9100411006 | 主销限位螺钉 | Kingpin limiting screw | 1
替换件 | AZ9100411006 | 主销限位螺钉 | Kingpin limiting screw | 1
2 | Q40314 | 弹簧垫圈 | Spring washer | 1
3 | ZQ360B14T13F2 | 2型六角螺母M14 | Type 2 hexagon nut M14 | 1
4 | AZ400741710005 | 推力圆锥滚子轴承 | Thrust tapered roller bearing | 1
5 | WG4071415005 | 主销 | Kingpin | 1 | 维修更换件
原车件 | WG4071415005 | 主销 | Kingpin | 1
替换件 | AZ4071415005 | 主销 | Kingpin | 1
6 | WG4005415629 | 调整垫片 | Adjusting shim | 1
原车件 | WG4005415629 | 调整垫片 | Adjusting shim | 1
替换件 | AZ4005415629 | 调整垫片 | Adjusting shim | 1
7 | WG4005415630 | 调整垫片 | Adjusting shim | 1
原车件 | WG4005415630 | 调整垫片 | Adjusting shim | 1
替换件 | AZ4005415630 | 调整垫片 | Adjusting shim | 1
8 | WG4005415631 | 调整垫片 | Adjusting shim | 1
原车件 | WG4005415631 | 调整垫片 | Adjusting shim | 1
替换件 | AZ4005415631 | 调整垫片 | Adjusting shim | 1
AZ400041710001X 前轴总成主销修理包(VPD71D/VPD71DS/VGD71/VGD71S)
steering shaft assembly
AZ400041710001X 前轴总成主销修理包(VPD71D/VPD71DS/VGD71/VGD71S)
steering shaft assembly
序号 | 图号 | 名称 | Part Name | 数量 | 备注
No. | Part No. |  |  | Qty | Remark
9 | WG4005415632 | 调整垫片 | Adjusting shim | 1
原车件 | WG4005415632 | 调整垫片 | Adjusting shim | 1
替换件 | AZ4005415632 | 调整垫片 | Adjusting shim | 1
10 | WG4005415633 | 调整垫片 | Adjusting shim | 1
原车件 | WG4005415633 | 调整垫片 | Adjusting shim | 1
替换件 | AZ4005415633 | 调整垫片 | Adjusting shim | 1
11 | WG4005415521 | 调整垫片 | Adjusting shim | 1
12 | WG4005415621 | 调整垫片 | Adjusting shim | 1
原车件 | WG4005415621 | 调整垫片 | Adjusting shim | 1
替换件 | AZ4005415621 | 调整垫片 | Adjusting shim | 1
13 | WG4005415522 | 调整垫片 | Adjusting shim | 1
14 | WG4005415622 | 调整垫片 | Adjusting shim | 1
原车件 | WG4005415622 | 调整垫片 | Adjusting shim | 1
替换件 | AZ4005415622 | 调整垫片 | Adjusting shim | 1
15 | WG4005415523 | 调整垫片 | Adjusting shim | 1
16 | WG4005415623 | 调整垫片 | Adjusting shim | 1
原车件 | WG4005415623 | 调整垫片 | Adjusting shim | 1
替换件 | AZ4005415623 | 调整垫片 | Adjusting shim | 1
17 | WG4005415524 | 调整垫片 | Adjusting shim | 1
AZ400041710001X 前轴总成主销修理包(VPD71D/VPD71DS/VGD71/VGD71S)
steering shaft assembly
AZ400041710001X 前轴总成主销修理包(VPD71D/VPD71DS/VGD71/VGD71S)
steering shaft assembly
序号 | 图号 | 名称 | Part Name | 数量 | 备注
No. | Part No. |  |  | Qty | Remark
18 | WG4005415624 | 调整垫片 | Adjusting shim | 1
原车件 | WG4005415624 | 调整垫片 | Adjusting shim | 1
替换件 | AZ4005415624 | 调整垫片 | Adjusting shim | 1
19 | AZ9003963031 | 滑脂嘴总成（BM8*1 D71412 ZN） | Grease nipple assembly (BM8*1 D71412 ZN) | 1
20 | Q43058 | 孔用弹性挡圈 | Elastic snap ring for hole | 1
21 | WG4005415316 | 主销盖 | Kingpin cap | 1
原车件 | WG4005415316 | 主销盖 | Kingpin cap | 1
替换件 | AZ4005415316 | 主销盖 | Kingpin cap | 1
22 | AZ9003070034 | O型密封圈 | O-ring seal | 1
23 | WG4071415022 | 下衬套 | Lower bushing | 1 | 售后常用件
24 | WG4005416508 | 单向密封圈 | One-way sealing ring | 1 | Wearing parts
25 | WG4071415021 | 上衬套 | Upper bushing | 1 | 售后常用件

## 07驱动桥 Drive axle
MHX-160G0-B001052 MCX16ZG双联桥(I=6.037,KV180,ABS,手调臂,1850/10
MCX16ZG double axles(I=6.037,KV180,ABS,1
MHX-160G0-B001052 MCX16ZG双联桥(I=6.037,KV180,ABS,手调臂,1850/10
MCX16ZG double axles(I=6.037,KV180,ABS,1
序号 | 图号 | 名称 | Part Name | 数量 | 备注
No. | Part No. |  |  | Qty | Remark
1 | MHX-161G0-B001052 | MCX16ZG中桥(I=6.037,KV180,手调臂,1850/1010,宽体 | MCX16ZG intermediate axle (I=6 .037, KV180, Manual adjusting arm, 1850/1010, Wide body | 1
2 | MHX-162G0-B001052 | MCX16ZG后桥(I=6.037,KV165,ABS,手调臂,1850/101 | MCX16ZG rear axle (I=6.037, KV165, ABS, Manual adjusting arm, 1850/101 | 1
3 | AC71823600201 | 制动气室 | Brake chamber | 1
4 | AC71823600202 | 制动气室 | Brake chamber | 1
MHX-161G0-B001052 MCX16ZG中桥(I=6.037,KV180,手调臂,1850/1010,宽体
MCX16ZG through axle(I=6.037,KV180,1850/
MHX-161G0-B001052 MCX16ZG中桥(I=6.037,KV180,手调臂,1850/1010,宽体
MCX16ZG through axle(I=6.037,KV180,1850/
序号 | 图号 | 名称 | Part Name | 数量 | 备注
No. | Part No. |  |  | Qty | Remark
1 | MHX-161G0-B001052 | MCX16ZG中桥(I=6.037,KV180,手调臂,1850/1010,宽体 | MCX16ZG中桥(I=6.037,KV180, 手调臂,1850/1010,宽体 | 1
1 | AC7135600001011 | 驱动装置 | Drive device | 1
2 | AC7135003001103 | 桥壳及轮边附件总成 | Axle housing and rim accessories assembly | 1
AC7135600001011 驱动装置
驱动装置
AC7135600001011 驱动装置
驱动装置
序号 | 图号 | 名称 | Part Name | 数量 | 备注
No. | Part No. |  |  | Qty | Remark
1 | AZ712732001101 | 中桥主减壳总成 | Main reducer housing assembly of intermediate axle | 1
2 | AZ712732001113 | 主被动锥齿轮副 | Active and passive bevel gear pairs | 1
3 | 710W93420-0082 | 圆锥滚子轴承32314 BJ2 | Tapered roller bearing 32314 BJ2 | 1 | 售后常用件
4 | 711W35730-0018 | 接油板 | Oil receiving plate | 1
5 | 710W93030-0263 | 隔套 | Spacer bushing | 1
6 | 710-90760-0293 | 调整垫片组 | Adjusting gasket unit | 1
7 | 810-90770-0100 | 调整垫片组-主减轴承 | Adjusting gasket unit - Main reducer bearing | 1
8 | 710W93420-0096 | 圆锥滚子轴承32313 BJ2 | Tapered roller bearing 32313 BJ2 | 1 | 售后常用件
9 | AZ712732001131 | 被动圆柱齿轮(Z=26) | Passive cylindrical gear (Z=26 ) | 1
10 | AZ712732001126 | 差速器总成 | Differential assembly | 1 | 售后常用件
11 | ZQ1811670T32F2 | 六角法兰面带齿螺栓M16*1.5 | Hex bolt with serrated flange M16*1.5 | 12
AC7135600001011 驱动装置
驱动装置
AC7135600001011 驱动装置
驱动装置
序号 | 图号 | 名称 | Part Name | 数量 | 备注
No. | Part No. |  |  | Qty | Remark
12 | ZQ1811470T32F2 | 六角法兰面带齿螺栓M14*1.5 | Hex bolt with serrated flange M14*1.5 | 4
13 | LG7118320024 | 圆锥滚子轴承(32017X) | Tapered roller bearing (32017X ) | 1 | 售后常用件
14 | 712W35125-0140 | 调整螺母 | Adjusting nut | 1
15 | WG9142032020 | 圆锥滚子轴承32020 | Tapered roller bearing 32020 | 1 | 售后常用件
16 | 711W35125-8000 | 调整螺母 | Adjusting nut | 1
17 | 710W90801-0347 | 锁片 | Lock plate | 2
18 | MQ6-02815-8304 | 六角法兰面带齿螺栓 | Hexagon toothed bolt with flange | 2
19 | 810W93420-6096 | 圆锥滚子轴承32215 | Tapered roller bearing 32215 | 1 | 售后常用件
20 | 710-35617-6005 | 后半轴齿轮总成 | Rear half axle gear assembly | 1
21 | 810W90770-0272 | S=4,00垫片 | S=4, 00 gasket | 1
22 | AZ712732001122 | 轴间差速器总成 | Inter-axle differential assembly | 1 | 售后常用件
23 | AZ712732001133 | 主动圆柱齿总成(Z=28) | Active cylindrical gear assembly (Z=28) | 1
24 | WG7129320212 | 推力圆柱滚子轴承70×100 | Cylindrical roller thrust bearing; 70×100 | 1
AC7135600001011 驱动装置
驱动装置
AC7135600001011 驱动装置
驱动装置
序号 | 图号 | 名称 | Part Name | 数量 | 备注
No. | Part No. |  |  | Qty | Remark
25 | 712-35611-0019 | 输入轴 | Input shaft | 1
26 | 810W35612-0020 | 啮合套 | Meshing sleeve | 1
27 | 810W35614-0017 | 拨叉 | Tab | 1
28 | AZ712732001125 | 主减壳盖 | Main reducer housing cover | 1
29 | Q5211228 | 定位销 | Dowel pin | 2
30 | MQ6028152812 | 六角法兰面带齿螺栓 | Hexagon toothed bolt with flange | 16
31 | MQ6-02815-002823 | 六角法兰防松螺钉 M7.012.04-M12X1.5X90-10.9-MAN18 | Hexagon flange locking screw M7.012.04 - M12X1.5X90 - 10. 9 - MAN18 | 1
32 | WG9981031313 | 圆锥滚子轴承31313 | Tapered roller bearing 31313 | 1 | 售后常用件
33 | AZ7117329016 | 调整螺母 | Adjusting nut | 1
34 | WG7117329002 | 油封 | Oil seal | 1 | 售后常用件
35 | 810W35140-0016 | 锁片 | Lock plate | 1
36 | MQ2100820TF2 | 内六花圆柱头螺栓M8×20-MAN222-Mk8-10.9-MAN183-B1 | Hexalobular socket cheese head bolt M8×20-MAN222-Mk8-10. 9-MAN183-B1 | 2
37 | AZ7117329003 | 法兰总成 | Flange assembly | 1
38 | 810W90685-0303 | 锁紧螺母 | Jam nut | 2
AC7135600001011 驱动装置
驱动装置
AC7135600001011 驱动装置
驱动装置
序号 | 图号 | 名称 | Part Name | 数量 | 备注
No. | Part No. |  |  | Qty | Remark
39 | AZ712732001039 | 滑动啮合套 | Sliding meshing sleeve | 1
40 | AZ712732001018 | 拨叉 | Tab | 1
41 | 810W35619-0006 | 差速锁拨叉轴 | Differential lock fork shaft | 2 | 售后常用件
42 | 810W97602-0893 | 压缩弹簧 | Compression spring | 2
43 | 810W35632-0001 | 气缸衬套 | Cylinder bushing | 2 | 售后常用件
44 | MQ6563312269 | O型密封圈 | O-ring seal | 2
45 | MQ6151140419 | 调整垫片 | Adjusting shim | 2
46 | MQ6151142119 | 调整垫片 | Adjusting shim | 2
47 | 810W35925-0018 | 密封垫 | Sealing gasket | 2
48 | AZ7117329088 | 差速锁气缸盖 | Cylinder head | 2 | 售后常用件
49 | ZQ210B0830 | 内六角花型圆柱头螺钉 | Hexalobular socket head cap screws | 6
50 | AZ9003960024 | 内六角锥形螺塞DIN906-M24X1.5-st | Hexagon socket tapered screw plug DIN906 - M24X1.5 - st | 1
51 | WG9981330024 | 磁性内六角锥螺塞总成 M24x1.5 DIN158 | Magnetic hexagon socket tapered screw plug assembly M24x1.5 DIN158 | 1
52 | MQ6561900812 | 垫圈 | Washer | 2
AC7135600001011 驱动装置
驱动装置
AC7135600001011 驱动装置
驱动装置
序号 | 图号 | 名称 | Part Name | 数量 | 备注
No. | Part No. |  |  | Qty | Remark
53 | 811W25503-0244 | 压力开关 | Pressure switch | 2 | Wearing parts
54 | WG2297Y4835 | 铭牌 | Name board | 1
55 | 190003904529 | 标牌铆钉-铆钉GB827-86-2.5×6 | Sign rivet - rivet GB827-86-2 .5×6 | 2
AZ712732001101 中桥主减壳总成
carrier housing assembly
AZ712732001101 中桥主减壳总成
carrier housing assembly
序号 | 图号 | 名称 | Part Name | 数量 | 备注
No. | Part No. |  |  | Qty | Remark
1 | Q5220816 | 圆柱销 | Cylindrical pin | 4
2 | MQ6-02814-3018 | 六角法兰端面带齿螺栓M16X1.5X65-100-MAN183-PHR | Hexagon end toothed bolt with flange M16X1.5X65 - 100 - MAN183 - PHR | 2
3 | MQ6-02814-3023 | 六角法兰端面带齿螺栓M16X1.5X90-100-MAN183-PHR | Hexagon end toothed bolt with flange M16X1.5X90 - 100 - MAN183 - PHR | 2
710-90760-0293 调整垫片组
调整垫片组
710-90760-0293 调整垫片组
调整垫片组
序号 | 图号 | 名称 | Part Name | 数量 | 备注
No. | Part No. |  |  | Qty | Remark
1 | 710W90760-0294 | 调整垫片2.3 | Adjusting gasket 2.3 | 1
2 | 710W90760-0295 | 调整垫片2.2 | Adjusting gasket 2.2 | 1
3 | 710W90760-0296 | 调整垫片2.0 | Adjusting gasket 2.0 | 1
4 | 710W90760-0297 | 调整垫片1.9 | Adjusting shim 1.9 | 1
5 | 710W90760-0298 | 调整垫片1.8 | Adjusting shim 1.8 | 1
6 | 710W90760-0299 | 调整垫片1.7 | Adjusting gasket 1.7 | 1
7 | 710W90760-0310 | 调整垫片1.6 | Adjusting shim 1.6 | 1
8 | 710W90760-0311 | 调整垫片1.5 | Adjusting shim 1.5 | 1
9 | 710W90760-0312 | 调整垫片2.1 | Adjusting shim 2.1 | 1
10 | 710W90760-0323 | 调整垫片1.2 | Adjusting gasket 1.2 | 1
11 | 710W90760-0324 | 调整垫片1.3 | Adjusting shim 1.3 | 1
12 | 710W90760-0325 | 调整垫片1.4 | Adjusting shim 1.4 | 1
810-90770-0100 调整垫片组-主减轴承
Adjusting shim group - the main bearing
810-90770-0100 调整垫片组-主减轴承
Adjusting shim group - the main bearing
序号 | 图号 | 名称 | Part Name | 数量 | 备注
No. | Part No. |  |  | Qty | Remark
1 | 810W90770-0020 | 4,35调整垫片 | 4, 35 adjusting gasket | 1
2 | 810W90770-0021 | 4,40调整垫片 | 4, 40 adjusting gasket | 1
3 | 810W90770-0022 | 4,45调整垫片 | 4, 45 adjusting gasket | 1
4 | 810W90770-0023 | 4,50调整垫片 | 4, 50 Adjusting shim | 1
5 | 810W90770-0024 | 4,55调整垫片 | 4, 55 adjusting gasket | 1
6 | 810W90770-0025 | 4,80调整垫片 | 4, 80 adjusting gasket | 1
7 | 810W90770-0026 | 4,85调整垫片 | 4, 85 adjusting gasket | 1
8 | 810W90770-0027 | 4,90调整垫片 | 4, 90 adjusting gasket | 1
9 | 810W90770-0028 | 5,00调整垫片 | 5, 00 adjusting gasket | 1
10 | 810W90770-0029 | 5,05调整垫片 | 5, 05 adjusting gasket | 1
11 | 810W90770-0030 | 5,10调整垫片 | 5, 10 adjusting gasket | 1
12 | 810W90770-0061 | 4,30调整垫片 | 4, 30 Adjusting shim | 1
13 | 810W90770-0062 | 4,10调整垫片 | 4, 10 adjusting gasket | 1
14 | 810W90770-0063 | 4,20调整垫片 | 4, 20 Adjusting shim | 1
15 | 810W90770-0097 | 4,00调整垫片 | 4, 00 adjusting gasket | 1
16 | 810W90770-0098 | 3,90调整垫片 | 3, 90 adjusting gasket | 1
17 | 810W90770-0099 | 3,80调整垫片 | 3, 80 adjusting gasket | 1
18 | 810W90770-0101 | 4,60调整垫片 | 4, 60 Adjusting shim | 1
19 | 810W90770-0102 | 4,65调整垫片 | 4, 65 Adjusting shim | 1
810-90770-0100 调整垫片组-主减轴承
Adjusting shim group - the main bearing
810-90770-0100 调整垫片组-主减轴承
Adjusting shim group - the main bearing
序号 | 图号 | 名称 | Part Name | 数量 | 备注
No. | Part No. |  |  | Qty | Remark
20 | 810W90770-0103 | 4,70调整垫片 | 4, 70 Adjusting shim | 1
21 | 810W90770-0104 | 4,75调整垫片 | 4, 75 Adjusting shim | 1
22 | 810W90770-0105 | 4,95调整垫片 | 4, 95 Adjusting shim | 1
23 | 810W90770-0106 | 3,70调整垫片 | 3, 70 Adjusting shim | 1
24 | 810W90770-0107 | 5,20调整垫片 | 5, 20 Adjusting shim | 1
25 | 810W90770-0108 | 5,30调整垫片 | 5, 30 Adjusting shim | 1
26 | 810W90770-0110 | 4,425调整垫片 | 4, 425 Adjusting shim | 1
27 | 810W90770-0111 | 4,475调整垫片 | 4, 475 Adjusting shim | 1
28 | 810W90770-0112 | 4,525调整垫片 | 4, 525 Adjusting shim | 1
29 | 810W90770-0113 | 4,575调整垫片 | 4, 575 Adjusting shim | 1
30 | 810W90770-0114 | 4,625调整垫片 | 4, 625 Adjusting shim | 1
31 | 810W90770-0115 | 4,675调整垫片 | 4, 675 Adjusting shim | 1
32 | 810W90770-0116 | 4,725调整垫片 | 4, 725 Adjusting shim | 1
33 | 810W90770-0117 | 4,775调整垫片 | 4, 775 Adjusting shim | 1
34 | 810W90770-0153 | 4,15调整垫片 | 4, 15 Adjusting shim | 1
35 | 810W90770-0154 | 4,25调整垫片 | 4, 25 adjusting gasket | 1
36 | 810W90770-0155 | 3,60调整垫片 | 3, 60 Adjusting shim | 1
37 | 810W90770-0156 | 3,50调整垫片 | 3, 50 Adjusting shim | 1
38 | 810W90770-0157 | 4,11调整垫片 | 4, 11 Adjusting shim | 1
810-90770-0100 调整垫片组-主减轴承
Adjusting shim group - the main bearing
810-90770-0100 调整垫片组-主减轴承
Adjusting shim group - the main bearing
序号 | 图号 | 名称 | Part Name | 数量 | 备注
No. | Part No. |  |  | Qty | Remark
39 | 810W90770-0158 | 4,12调整垫片 | 4, 12 Adjusting shim | 1
40 | 810W90770-0159 | 4,13调整垫片 | 4, 13 Adjusting shim | 1
41 | 810W90770-0160 | 4,14调整垫片 | 4, 14 Adjusting shim | 1
42 | 810W90770-0161 | 4,16调整垫片 | 4, 16 Adjusting shim | 1
43 | 810W90770-0162 | 4,17调整垫片 | 4, 17 Adjusting shim | 1
44 | 810W90770-0163 | 4,18调整垫片 | 4, 18 Adjusting shim | 1
45 | 810W90770-0164 | 4,19调整垫片 | 4, 19 Adjusting shim | 1
46 | 810W90770-0165 | 4,21调整垫片 | 4, 21 Adjusting shim | 1
47 | 810W90770-0166 | 4,22调整垫片 | 4, 22 Adjusting shim | 1
48 | 810W90770-0167 | 4,23调整垫片 | 4, 23 Adjusting shim | 1
49 | 810W90770-0168 | 4,24调整垫片 | 4, 24 Adjusting shim | 1
50 | 810W90770-0169 | 4,26调整垫片 | 4, 26 Adjusting shim | 1
51 | 810W90770-0170 | 4,27调整垫片 | 4, 27 Adjusting shim | 1
52 | 810W90770-0171 | 4,28调整垫片 | 4, 28 Adjusting shim | 1
53 | 810W90770-0172 | 4,29调整垫片 | 4, 29 Adjusting shim | 1
54 | 810W90770-0173 | 4,31调整垫片 | 4, 31 Adjusting shim | 1
55 | 810W90770-0174 | 4,32调整垫片 | 4, 32 Adjusting shim | 1
56 | 810W90770-0175 | 4,33调整垫片 | 4, 33 Adjusting shim | 1
57 | 810W90770-0176 | 4,34调整垫片 | 4, 34 Adjusting shim | 1
810-90770-0100 调整垫片组-主减轴承
Adjusting shim group - the main bearing
810-90770-0100 调整垫片组-主减轴承
Adjusting shim group - the main bearing
序号 | 图号 | 名称 | Part Name | 数量 | 备注
No. | Part No. |  |  | Qty | Remark
58 | 810W90770-0177 | 4,36调整垫片 | 4, 36 Adjusting shim | 1
59 | 810W90770-0178 | 4,37调整垫片 | 4, 37 Adjusting shim | 1
60 | 810W90770-0179 | 4,38调整垫片 | 4, 38 Adjusting shim | 1
61 | 810W90770-0180 | 4,39调整垫片 | 4, 39 Adjusting shim | 1
62 | 810W90770-0181 | 4,41调整垫片 | 4, 41 Adjusting shim | 1
63 | 810W90770-0182 | 4,42调整垫片 | 4, 42 Adjusting shim | 1
64 | 810W90770-0183 | 4,43调整垫片 | 4, 43 Adjusting shim | 1
65 | 810W90770-0184 | 4,44调整垫片 | 4, 44 Adjusting shim | 1
66 | 810W90770-0185 | 4,46调整垫片 | 4, 46 Adjusting shim | 1
67 | 810W90770-0186 | 4,47调整垫片 | 4, 47 Adjusting shim | 1
68 | 810W90770-0187 | 4,48调整垫片 | 4, 48 Adjusting shim | 1
69 | 810W90770-0188 | 4,49调整垫片 | 4, 49 Adjusting shim | 1
70 | 810W90770-0189 | 4,51调整垫片 | 4, 51 Adjusting shim | 1
71 | 810W90770-0190 | 4,52调整垫片 | 4, 52 Adjusting shim | 1
72 | 810W90770-0191 | 4,53调整垫片 | 4, 53 Adjusting shim | 1
73 | 810W90770-0192 | 4,54调整垫片 | 4, 54 Adjusting shim | 1
74 | 810W90770-0193 | 4,56调整垫片 | 4, 56 Adjusting shim | 1
75 | 810W90770-0194 | 4,57调整垫片 | 4, 57 Adjusting shim | 1
76 | 810W90770-0195 | 4,58调整垫片 | 4, 58 Adjusting shim | 1
810-90770-0100 调整垫片组-主减轴承
Adjusting shim group - the main bearing
810-90770-0100 调整垫片组-主减轴承
Adjusting shim group - the main bearing
序号 | 图号 | 名称 | Part Name | 数量 | 备注
No. | Part No. |  |  | Qty | Remark
77 | 810W90770-0196 | 4,59调整垫片 | 4, 59 Adjusting shim | 1
78 | 810W90770-0197 | 4,61调整垫片 | 4, 61 Adjusting shim | 1
79 | 810W90770-0198 | 4,62调整垫片 | 4, 62 Adjusting shim | 1
80 | 810W90770-0199 | 4,63调整垫片 | 4, 63 Adjusting shim | 1
81 | 810W90770-0200 | 4,64调整垫片 | 4, 64 Adjusting shim | 1
82 | 810W90770-0201 | 4,66调整垫片 | 4, 66 Adjusting shim | 1
83 | 810W90770-0202 | 4,67调整垫片 | 4, 67 Adjusting shim | 1
84 | 810W90770-0203 | 4,68调整垫片 | 4, 68 Adjusting shim | 1
85 | 810W90770-0204 | 4,69调整垫片 | 4, 69 Adjusting shim | 1
86 | 810W90770-0205 | 4,71调整垫片 | 4, 71 Adjusting shim | 1
87 | 810W90770-0206 | 4,72调整垫片 | 4, 72 Adjusting shim | 1
88 | 810W90770-0207 | 4,73调整垫片 | 4, 73 Adjusting shim | 1
89 | 810W90770-0208 | 4,74调整垫片 | 4, 74 Adjusting shim | 1
90 | 810W90770-0209 | 4,76调整垫片 | 4, 76 Adjusting shim | 1
91 | 810W90770-0210 | 4,77调整垫片 | 4, 77 Adjusting shim | 1
92 | 810W90770-0211 | 4,78调整垫片 | 4, 78 Adjusting shim | 1
93 | 810W90770-0212 | 4,79调整垫片 | 4, 79 Adjusting shim | 1
94 | 810W90770-0213 | 4,81调整垫片 | 4, 81 Adjusting shim | 1
95 | 810W90770-0214 | 4,82调整垫片 | 4, 82 Adjusting shim | 1
810-90770-0100 调整垫片组-主减轴承
Adjusting shim group - the main bearing
810-90770-0100 调整垫片组-主减轴承
Adjusting shim group - the main bearing
序号 | 图号 | 名称 | Part Name | 数量 | 备注
No. | Part No. |  |  | Qty | Remark
96 | 810W90770-0215 | 4,83调整垫片 | 4, 83 Adjusting shim | 1
97 | 810W90770-0216 | 4,84调整垫片 | 4, 84 Adjusting shim | 1
98 | 810W90770-0217 | 4,86调整垫片 | 4, 86 Adjusting shim | 1
99 | 810W90770-0218 | 4,87调整垫片 | 4, 87 Adjusting shim | 1
100 | 810W90770-0219 | 4,88调整垫片 | 4, 88 Adjusting shim | 1
101 | 810W90770-0220 | 4,89调整垫片 | 4, 89 Adjusting shim | 1
102 | 810W90770-0221 | 4,91调整垫片 | 4, 91 Adjusting shim | 1
103 | 810W90770-0222 | 4,92调整垫片 | 4, 92 Adjusting shim | 1
104 | 810W90770-0223 | 4,93调整垫片 | 4, 93 Adjusting shim | 1
105 | 810W90770-0224 | 4,94调整垫片 | 4, 94 Adjusting shim | 1
106 | 810W90770-0225 | 4,96调整垫片 | 4, 96 Adjusting shim | 1
107 | 810W90770-0226 | 4,97调整垫片 | 4, 97 Adjusting shim | 1
108 | 810W90770-0227 | 4,98调整垫片 | 4, 98 Adjusting shim | 1
109 | 810W90770-0228 | 4,99调整垫片 | 4, 99 Adjusting shim | 1
110 | 810W90770-0229 | 5,01调整垫片 | 5, 01 Adjusting shim | 1
111 | 810W90770-0230 | 5,02调整垫片 | 5, 02 Adjusting shim | 1
112 | 810W90770-0231 | 5,03调整垫片 | 5, 03 Adjusting shim | 1
113 | 810W90770-0232 | 5,04调整垫片 | 5, 04 Adjusting shim | 1
114 | 810W90770-0233 | 5,06调整垫片 | 5, 06 Adjusting shim | 1
810-90770-0100 调整垫片组-主减轴承
Adjusting shim group - the main bearing
810-90770-0100 调整垫片组-主减轴承
Adjusting shim group - the main bearing
序号 | 图号 | 名称 | Part Name | 数量 | 备注
No. | Part No. |  |  | Qty | Remark
115 | 810W90770-0234 | 5,07调整垫片 | 5, 07 Adjusting shim | 1
116 | 810W90770-0235 | 5,08调整垫片 | 5, 08 Adjusting shim | 1
117 | 810W90770-0236 | 5,09调整垫片 | 5, 09 Adjusting shim | 1
118 | 810W90770-0237 | 5,11调整垫片 | 5, 11 Adjusting shim | 1
119 | 810W90770-0238 | 5,12调整垫片 | 5, 12 Adjusting shim | 1
120 | 810W90770-0239 | 5,13调整垫片 | 5, 13 Adjusting shim | 1
121 | 810W90770-0240 | 5,14调整垫片 | 5, 14 Adjusting shim | 1
122 | 810W90770-0241 | 5,15调整垫片 | 5, 15 Adjusting shim | 1
123 | 810W90770-0242 | 5,16调整垫片 | 5, 16 Adjusting shim | 1
124 | 810W90770-0243 | 5,17调整垫片 | 5, 17 Adjusting shim | 1
125 | 810W90770-0244 | 5,18调整垫片 | 5, 18 Adjusting shim | 1
126 | 810W90770-0245 | 5,19调整垫片 | 5, 19 Adjusting shim | 1
127 | 810W90770-0246 | 5,21调整垫片 | 5, 21 Adjusting shim | 1
128 | 810W90770-0247 | 5,22调整垫片 | 5, 22 Adjusting shim | 1
129 | 810W90770-0248 | 5,23调整垫片 | 5, 23 Adjusting shim | 1
130 | 810W90770-0249 | 5,24调整垫片 | 5, 24 Adjusting shim | 1
131 | 810W90770-0250 | 5,25调整垫片 | 5, 25 adjusting gasket | 1
AZ712732001126 差速器总成
differential assembly
AZ712732001126 差速器总成
differential assembly
序号 | 图号 | 名称 | Part Name | 数量 | 备注
No. | Part No. |  |  | Qty | Remark
1 | AZ712732001105 | 差速器壳 | Differential case | 1
2 | AZ712732001006 | 接油板 | Oil receiving plate | 1
3 | AZ712732001116 | 差速器盖 | Differential cover | 1
4 | AZ712732001007 | 半轴齿轮 | Axle shaft gear | 2
5 | AZ712732001008 | 止推垫片 | Thrust washer | 2
6 | AZ712732001011 | 行星齿轮 | Planetary gear | 4
7 | AZ712732001012 | 行星轮垫片 | Planetary gear gasket | 4
8 | AZ712732001009 | 行星轮轴(178.6mm) | Planetary shaft (178.6mm) | 1
9 | AZ712732001010 | 行星轮轴(79.8mm) | Planetary shaft (79.8mm) | 2
710-35617-6005 后半轴齿轮总成
OUTPUT SHAFT GEAR ASSEMBLY
710-35617-6005 后半轴齿轮总成
OUTPUT SHAFT GEAR ASSEMBLY
序号 | 图号 | 名称 | Part Name | 数量 | 备注
No. | Part No. |  |  | Qty | Remark
1 | 810W93020-0574 | 衬套 | Liner bushing | 1 | 售后常用件
AZ712732001122 轴间差速器总成
DIFFERENTIAL ASSEMBLY
AZ712732001122 轴间差速器总成
DIFFERENTIAL ASSEMBLY
序号 | 图号 | 名称 | Part Name | 数量 | 备注
No. | Part No. |  |  | Qty | Remark
1 | 810W35609-0013 | 行星齿轮 | Planetary gear | 4
2 | 810W35606-0011 | 差速器壳 | Differential case | 1
3 | 810W39135-2021 | 挡油罩 | oil baffle cover | 1
4 | 712W35608-0035 | 十字轴 | Cross shaft | 1
AZ712732001133 主动圆柱齿总成(Z=28)
LAYSHAFT GEAR assemble
AZ712732001133 主动圆柱齿总成(Z=28)
LAYSHAFT GEAR assemble
序号 | 图号 | 名称 | Part Name | 数量 | 备注
No. | Part No. |  |  | Qty | Remark
1 | 712W93021-0398 | 衬套 | Liner bushing | 1 | 售后常用件
AC7135003001103 桥壳及轮边附件总成
桥壳及轮边附件总成
AC7135003001103 桥壳及轮边附件总成
桥壳及轮边附件总成
序号 | 图号 | 名称 | Part Name | 数量 | 备注
No. | Part No. |  |  | Qty | Remark
1 | AZ712733001101 | MCX16ZG中桥壳总成(轮距1850) | MCX16ZG intermediate axle housing assembly (Wheel track 1850) | 1
2 | WG2297K6771 | 磁块 | Magnetic block | 2
原车件 | WG2297K6771 | 磁块 | Magnetic block | 1
替换件 | 2297K6771 | 磁块 | Magnetic block | 1
3 | AZ9231330105 | 通气塞 | Ventilation plug | 1
4 | AZ9231330106 | 橡胶软管 | Rubber hose | 1
5 | AZ9003960024 | 内六角锥形螺塞DIN906-M24X1.5-st | Hexagon socket tapered screw plug DIN906 - M24X1.5 - st | 1
6 | WG9981330024 | 磁性内六角锥螺塞总成 M24x1.5 DIN158 | Magnetic hexagon socket tapered screw plug assembly M24x1.5 DIN158 | 1
7 | WG7117337170 | 油滤器 | Oil filter | 1
8 | AZ9003961440 | 六角法兰防松螺钉 M7.012.04-M14X1.5X40-12.9-MAN18 | Hexagonal flange anti loosening screw M7.012. 04-M14X1.5X40-12.9-MAN18 | 15
AC7135003001103 桥壳及轮边附件总成
桥壳及轮边附件总成
AC7135003001103 桥壳及轮边附件总成
桥壳及轮边附件总成
序号 | 图号 | 名称 | Part Name | 数量 | 备注
No. | Part No. |  |  | Qty | Remark
原车件 | AZ9003961440 | 六角法兰防松螺钉 M7.012.04-M14X1.5X40-12.9-MAN18 | Hexagonal flange anti loosening screw M7.012. 04-M14X1.5X40-12.9-MAN18 | 1
替换件 | AZ9003961440S |  |  | 1
9 | AZ900396001435 | 六角法兰防松螺钉 M7.012.04-M14X1.5X35-12.9-MAN18 | Hexagon flange locking screw M7.012.04 - M14X1.5X35 - 12. 9 - MAN18 | 3
10 | AZ712732001020 | 内六角圆柱头螺钉M14×1.5 | Hexagon socket head cap screw M14 × 1.5 | 2
11 | AZ450045000109 | 鼓式制动器总成 | Drum-type brake assembly | 1
12 | AZ450045000110 | 鼓式制动器总成 | Drum-type brake assembly | 1
13 | MQ6-02814-3014 | 六角法兰面螺栓M16X1.5X45-100-MAN183-PHR | Hexagon bolt with flange M16X1.5X45 - 100 - MAN183 - PHR | 18
原车件 | MQ6-02814-3014 | 六角法兰面螺栓M16X1.5X45-100-MAN183-PHR | Hexagon bolt with flange M16X1.5X45 - 100 - MAN183 - PHR | 1
AC7135003001103 桥壳及轮边附件总成
桥壳及轮边附件总成
AC7135003001103 桥壳及轮边附件总成
桥壳及轮边附件总成
序号 | 图号 | 名称 | Part Name | 数量 | 备注
No. | Part No. |  |  | Qty | Remark
替换件 | MQ6028143014 | 六角头螺栓(轴承座与主减壳连接螺栓） | Hexagon head bolt (Bearing pedestal and main reducer housing connecting bolt) | 1
14 | 711-50310-6162 | 凸轮轴支座总成 | Camshaft bracket assembly | 1
15 | 711-50310-6163 | 凸轮轴支座总成 | Camshaft bracket assembly | 1
19 | ZQ151B1640TF2 | 六角头螺栓M16*1.5 | Hexagon head bolt M16*1.5 | 2
20 | ZQ151B16105TF2 | 六角头螺栓M16*1.5 | Hexagon head bolt M16*1.5 | 2
21 | AZ9761349007 | 平垫圈 | Flat washer | 2
22 | WG9761349013 | 调整臂总成（右） | Adjusting arm assembly (Right) | 1
23 | WG9761349014 | 调整臂总成（左） | Adjusting arm assembly (Left) | 1
24 | AZ7117349051 | 垫圈 | Washer | 2
25 | AZ7117349052 | 垫圈 | Washer | 2
26 | AZ7117349053 | 垫圈 | Washer | 2
27 | AZ7117349054 | 卡环 | Clamp ring | 2
28 | AZ712734001014 | 挡油盘 | Oil baffle disc | 2
29 | AZ712734001012 | 隔圈 | Distance piece | 2
30 | AZ712734001002 | 后轮毂总成 | Rear wheel hub assembly | 2 | 售后常用件
31 | 712W35114-0174 | 齿圈支架 | Gear ring bracket | 2
32 | 710W90620-0048 | 锁紧螺母(右) | Jam nut (Right) | 2
AC7135003001103 桥壳及轮边附件总成
桥壳及轮边附件总成
AC7135003001103 桥壳及轮边附件总成
桥壳及轮边附件总成
序号 | 图号 | 名称 | Part Name | 数量 | 备注
No. | Part No. |  |  | Qty | Remark
33 | 711W90620-0049 | 锁紧螺母(左) | Jam nut (Left) | 2
34 | 712W90801-0225 | 十字键 | Cross-key | 2
35 | 710W90801-0224 | 锁止垫片 | Locking gasket | 2
36 | 712W35111-0043 | 内齿圈 | Internally toothed annulus | 2
37 | 710W90810-0074 | 钢丝挡圈 | Round wire snap ring | 2
38 | AZ712734001009 | O型密封圈 | O-ring seal | 2
39 | AZ712734001105 | 轮边减速器壳总成(i=3.947) | Wheel rim reducer housing assembly (i= 3.947) | 2
40 | MQ6-02099-0204 | 内六角花形圆柱头螺钉M12X1.5X30-8.8-A3C | Hex lobular socket head cap screw M12X1.5X30-8.8-A3C | 6
41 | 711W90714-0494 | 止推垫片 | Thrust washer | 2
42 | 710W90714-0528 | 止推垫片 | Thrust washer | 2
43 | 710-90702-0117 | 调整垫片 | Adjusting shim | 2
44 | MQ6-29020-0209 | 孔用弹性挡圈 | Elastic snap ring for hole | 2
45 | 710W96601-0711 | 端盖垫片 | End cover gasket | 2
46 | 710W35114-0162 | 端盖 | End cover | 2
47 | MQ6-02839-0041 | 六角带肩螺栓 | Hexagon bolt with shoulder | 4
48 | MQ6-02814-2407 | 六角法兰面带齿螺栓 | Hexagon toothed bolt with flange | 16
AC7135003001103 桥壳及轮边附件总成
桥壳及轮边附件总成
AC7135003001103 桥壳及轮边附件总成
桥壳及轮边附件总成
序号 | 图号 | 名称 | Part Name | 数量 | 备注
No. | Part No. |  |  | Qty | Remark
49 | 712W43240-0127 | 中桥气室支架 | Intermediate axle air chamber bracket | 1
50 | ZQ151B2045TF2 | 六角头螺栓M20*1.5*45 | Hexagon head bolt M20*1.5*45 | 6
51 | WG9761450001 | 后制动鼓 | Rear brake drum | 2 | Wearing parts
52 | AZ712732001021 | 贯通轴总成 | Hollow shaft assembly | 1
53 | MQ6-15114-3156 | 调整垫片 | Adjusting shim | 1
54 | MQ6-29020-0216 | 孔用弹性挡圈 | Elastic snap ring for hole | 1
55 | WG7117329006 | 油封 | Oil seal | 1 | 售后常用件
56 | 711-39115-5117 | 法兰总成 | Flange assembly | 1
57 | 810W90685-0303 | 锁紧螺母 | Jam nut | 1
58 | AZ710032900001 | 铭牌 | Name board | 1
59 | 190003904529 | 标牌铆钉-铆钉GB827-86-2.5×6 | Sign rivet - rivet GB827-86-2 .5×6 | 2
100 | 712W35113-0073 | 太阳轮 | Sun gear | 1
100 | AZ9003990052 | 轴用钢丝挡圈 | Round wire snap ring for shaft | 2
100 | AZ712734001016 | 半轴(左) | Half axle (Left) | 1 | 售后常用件
101 | AZ9003990052 | 轴用钢丝挡圈 | Round wire snap ring for shaft | 2
101 | AZ712734001015 | 半轴(右) | Half axle (Right) | 1 | 售后常用件
AC7135003001103 桥壳及轮边附件总成
桥壳及轮边附件总成
AC7135003001103 桥壳及轮边附件总成
桥壳及轮边附件总成
序号 | 图号 | 名称 | Part Name | 数量 | 备注
No. | Part No. |  |  | Qty | Remark
101 | 712W35113-0073 | 太阳轮 | Sun gear | 1
AZ450045000109 鼓式制动器总成
鼓式制动器总成
AZ450045000109 鼓式制动器总成
鼓式制动器总成
序号 | 图号 | 名称 | Part Name | 数量 | 备注
No. | Part No. |  |  | Qty | Remark
1 | AZ712734000113 | 制动凸轮轴 | Brake camshaft | 1 | 售后常用件
2 | AZ450045000090 | 鼓式制动器总成 | Drum-type brake assembly | 1
3 | 710W96002-0230 | 堵塞 DM8mm | Plug DM8mm | 2
4 | 712W96002-0217 | 堵塞 DM17mm | Plug DM17mm | 2 | Consumable parts
AZ450045000090 鼓式制动器总成
front drum brake assembly
AZ450045000090 鼓式制动器总成
front drum brake assembly
序号 | 图号 | 名称 | Part Name | 数量 | 备注
No. | Part No. |  |  | Qty | Remark
1 | AZ710034000025 | 制动器防尘罩 | Brake dust cover | 1
2 | AZ712734000007 | 橡胶塞 | Rubber plug | 2 | Consumable parts
3 | AZ710034000028 | 制动器防尘罩 | Brake dust cover | 1
4 | 711-50202-6127 | 制动底板总成 | braking plate assembly | 1 | 售后常用件
5 | AZ450045000089 | 滚轮轴 | Roller shaft | 2
6 | Q5005032 | 开口销 | Cotter pin | 2
7 | WG9761450121 | 滚轮衬套 | Roller bushing | 2 | 售后常用件
8 | AZ9761450120 | 滚轮 | Roller | 2
9 | AZ450045000086 | 制动蹄总成 | Brake shoe assembly | 2 | 售后常用件
10 | AZ7117450317 | 回位弹簧 | Return spring | 2 | 售后常用件
11 | Q401B10F6 | 平垫圈 | Flat washer | 4
12 | Q50110 | 锁销 | Lock pin | 4
13 | AZ400745410150 | 支销 | Backing pin | 2
14 | AZ400745410330 | 支销油封 | Support pin oil seal | 4 | 售后常用件
15 | AZ9003963030 | 滑脂嘴总成（AM8*1 D71412） | Grease nipple assembly (AM8*1 D71412) | 2
16 | ZQ150B1020 | 六角头螺栓M10 | Hex head bolt M10 | 1
17 | Q40310 | 弹簧垫圈 | Spring washer | 1
AZ450045000090 鼓式制动器总成
front drum brake assembly
AZ450045000090 鼓式制动器总成
front drum brake assembly
序号 | 图号 | 名称 | Part Name | 数量 | 备注
No. | Part No. |  |  | Qty | Remark
18 | AZ9761450155 | 锁片 | Lock plate | 1
19 | AZ9761450152 | 挡片 | Block slice | 1
20 | 710W96002-0098 | 堵塞 DM35MM | Plug DM35MM | 2
21 | ZQ1841012 | 六角法兰面螺栓M10 | Hexagon bolt with flange M10 | 6
711-50202-6127 制动底板总成
BRAKE ANCHOR PLATE
711-50202-6127 制动底板总成
BRAKE ANCHOR PLATE
序号 | 图号 | 名称 | Part Name | 数量 | 备注
No. | Part No. |  |  | Qty | Remark
1 | WG9761349008 | 油封 | Oil seal | 1 | 售后常用件
2 | AZ9003963030 | 滑脂嘴总成（AM8*1 D71412） | Grease nipple assembly (AM8*1 D71412) | 1
3 | WG9761349009 | 关节轴承 | Joint bearing | 1
4 | 710W29029-0005 | 孔用挡圈 | Snap ring for hole | 1
5 | 710W96501-0843 | 油封 | Oil seal | 1 | 售后常用件
6 | 710W50308-0014 | 油封座 | Oil seal seat | 1
AZ450045000086 制动蹄总成
brake shoe assembly
AZ450045000086 制动蹄总成
brake shoe assembly
序号 | 图号 | 名称 | Part Name | 数量 | 备注
No. | Part No. |  |  | Qty | Remark
1 | AZ9231340068 | 铆钉 | Rivet | 20 | 维修更换件
2 | AZ400745410151 | 制动蹄支销座 | Brake shoe bracket pin seat | 1
3 | AZ450045000085 | 回位弹簧销 | Return spring pin | 1
4 | AZ450045000024 | 制动摩擦片 | Brake friction plate | 2 | Consumable parts
原车件 | AZ450045000024 | 制动摩擦片 | Brake friction plate | 1
替换件 | AZ450045000024S |  |  | 1
AZ450045000110 鼓式制动器总成
鼓式制动器总成
AZ450045000110 鼓式制动器总成
鼓式制动器总成
序号 | 图号 | 名称 | Part Name | 数量 | 备注
No. | Part No. |  |  | Qty | Remark
1 | AZ712734000112 | 制动凸轮轴 | Brake camshaft | 1 | 售后常用件
2 | AZ450045000090 | 鼓式制动器总成 | Drum-type brake assembly | 1
3 | 710W96002-0230 | 堵塞 DM8mm | Plug DM8mm | 2
4 | 712W96002-0217 | 堵塞 DM17mm | Plug DM17mm | 2 | Consumable parts
AZ450045000090 鼓式制动器总成
front drum brake assembly
AZ450045000090 鼓式制动器总成
front drum brake assembly
序号 | 图号 | 名称 | Part Name | 数量 | 备注
No. | Part No. |  |  | Qty | Remark
1 | AZ710034000025 | 制动器防尘罩 | Brake dust cover | 1
2 | AZ712734000007 | 橡胶塞 | Rubber plug | 2 | Consumable parts
3 | AZ710034000028 | 制动器防尘罩 | Brake dust cover | 1
4 | 711-50202-6127 | 制动底板总成 | braking plate assembly | 1 | 售后常用件
5 | AZ450045000089 | 滚轮轴 | Roller shaft | 2
6 | Q5005032 | 开口销 | Cotter pin | 2
7 | WG9761450121 | 滚轮衬套 | Roller bushing | 2 | 售后常用件
8 | AZ9761450120 | 滚轮 | Roller | 2
9 | AZ450045000086 | 制动蹄总成 | Brake shoe assembly | 2 | 售后常用件
10 | AZ7117450317 | 回位弹簧 | Return spring | 2 | 售后常用件
11 | Q401B10F6 | 平垫圈 | Flat washer | 4
12 | Q50110 | 锁销 | Lock pin | 4
13 | AZ400745410150 | 支销 | Backing pin | 2
14 | AZ400745410330 | 支销油封 | Support pin oil seal | 4 | 售后常用件
15 | AZ9003963030 | 滑脂嘴总成（AM8*1 D71412） | Grease nipple assembly (AM8*1 D71412) | 2
16 | ZQ150B1020 | 六角头螺栓M10 | Hex head bolt M10 | 1
17 | Q40310 | 弹簧垫圈 | Spring washer | 1
AZ450045000090 鼓式制动器总成
front drum brake assembly
AZ450045000090 鼓式制动器总成
front drum brake assembly
序号 | 图号 | 名称 | Part Name | 数量 | 备注
No. | Part No. |  |  | Qty | Remark
18 | AZ9761450155 | 锁片 | Lock plate | 1
19 | AZ9761450152 | 挡片 | Block slice | 1
20 | 710W96002-0098 | 堵塞 DM35MM | Plug DM35MM | 2
21 | ZQ1841012 | 六角法兰面螺栓M10 | Hexagon bolt with flange M10 | 6
711-50202-6127 制动底板总成
BRAKE ANCHOR PLATE
711-50202-6127 制动底板总成
BRAKE ANCHOR PLATE
序号 | 图号 | 名称 | Part Name | 数量 | 备注
No. | Part No. |  |  | Qty | Remark
1 | WG9761349008 | 油封 | Oil seal | 1 | 售后常用件
2 | AZ9003963030 | 滑脂嘴总成（AM8*1 D71412） | Grease nipple assembly (AM8*1 D71412) | 1
3 | WG9761349009 | 关节轴承 | Joint bearing | 1
4 | 710W29029-0005 | 孔用挡圈 | Snap ring for hole | 1
5 | 710W96501-0843 | 油封 | Oil seal | 1 | 售后常用件
6 | 710W50308-0014 | 油封座 | Oil seal seat | 1
AZ450045000086 制动蹄总成
brake shoe assembly
AZ450045000086 制动蹄总成
brake shoe assembly
序号 | 图号 | 名称 | Part Name | 数量 | 备注
No. | Part No. |  |  | Qty | Remark
1 | AZ9231340068 | 铆钉 | Rivet | 20 | 维修更换件
2 | AZ400745410151 | 制动蹄支销座 | Brake shoe bracket pin seat | 1
3 | AZ450045000085 | 回位弹簧销 | Return spring pin | 1
4 | AZ450045000024 | 制动摩擦片 | Brake friction plate | 2 | Consumable parts
原车件 | AZ450045000024 | 制动摩擦片 | Brake friction plate | 1
替换件 | AZ450045000024S |  |  | 1
711-50310-6162 凸轮轴支座总成
凸轮轴支座总成
711-50310-6162 凸轮轴支座总成
凸轮轴支座总成
序号 | 图号 | 名称 | Part Name | 数量 | 备注
No. | Part No. |  |  | Qty | Remark
1 | 710W96501-0843 | 油封 | Oil seal | 2 | 售后常用件
2 | 710W50308-0014 | 油封座 | Oil seal seat | 1
3 | WG9761349009 | 关节轴承 | Joint bearing | 1
4 | AZ9003963030 | 滑脂嘴总成（AM8*1 D71412） | Grease nipple assembly (AM8*1 D71412) | 1
5 | 710W29029-0005 | 孔用挡圈 | Snap ring for hole | 1
711-50310-6163 凸轮轴支座总成
凸轮轴支座总成
711-50310-6163 凸轮轴支座总成
凸轮轴支座总成
序号 | 图号 | 名称 | Part Name | 数量 | 备注
No. | Part No. |  |  | Qty | Remark
1 | 710W96501-0843 | 油封 | Oil seal | 2 | 售后常用件
2 | 710W50308-0014 | 油封座 | Oil seal seat | 1
3 | WG9761349009 | 关节轴承 | Joint bearing | 1
4 | AZ9003963030 | 滑脂嘴总成（AM8*1 D71412） | Grease nipple assembly (AM8*1 D71412) | 1
5 | 710W29029-0005 | 孔用挡圈 | Snap ring for hole | 1
AZ712734001002 后轮毂总成
REAR WHEEL HUB
AZ712734001002 后轮毂总成
REAR WHEEL HUB
序号 | 图号 | 名称 | Part Name | 数量 | 备注
No. | Part No. |  |  | Qty | Remark
1 | 710W45501-0141 | 车轮螺栓 M22X1.5X114 | Wheel bolt M22X1.5X114 | 10 | 维修更换件
2 | 710W93420-0104 | 圆锥滚子轴承33220 | Tapered roller bearing 33220 | 1 | 售后常用件
3 | 710W93420-0234 | 圆锥滚子轴承33022 | Tapered roller bearing 33022 | 1 | 售后常用件
4 | AZ712734001004 | 挡油罩 | oil baffle cover | 1
5 | AZ712734001013 | 轮毂油封 | Wheel hub oil seal | 1 | Wearing parts
AZ712734001105 轮边减速器壳总成(i=3.947)
FINAL DRIVE HOUSING
AZ712734001105 轮边减速器壳总成(i=3.947)
FINAL DRIVE HOUSING
序号 | 图号 | 名称 | Part Name | 数量 | 备注
No. | Part No. |  |  | Qty | Remark
1 | AZ712734001119 | 行星架总成 | Planetary carrier assembly | 1
2 | AZ7129340053 | 行星轮垫片 | Planetary gear gasket | 10
3 | AZ9981340054 | 行星轮轴 | Planetary shaft | 5
4 | AZ712734000053 | 行星轮(Z=18) | Planetary wheel (Z=18) | 1
5 | AZ9981340057 | 中间垫片 | Intermediate gasket | 5
6 | AZ712734000058 | 滚针 | Needle roller | 1
AZ712734001119 行星架总成
planet carrier assembly
AZ712734001119 行星架总成
planet carrier assembly
序号 | 图号 | 名称 | Part Name | 数量 | 备注
No. | Part No. |  |  | Qty | Remark
1 | 710W90010-0067 | 六角法兰面螺栓 | Hexagon bolt with flange | 5
710-90702-0117 调整垫片
ABJUSTING WASHER
710-90702-0117 调整垫片
ABJUSTING WASHER
序号 | 图号 | 名称 | Part Name | 数量 | 备注
No. | Part No. |  |  | Qty | Remark
1 | 710W90702-0118 | 调整垫片0.1 | Adjusting shim 0.1 | 1
2 | 710W90702-0119 | 调整垫片0.2 | Adjusting shim 0.2 | 1
3 | 710W90702-0120 | 调整垫片0.5 | Adjusting shim 0.5 | 1
4 | 710W90702-0121 | 调整垫片1.0 | Adjusting shim 1.0 | 1
AZ712732001021 贯通轴总成
output shaft
AZ712732001021 贯通轴总成
output shaft
序号 | 图号 | 名称 | Part Name | 数量 | 备注
No. | Part No. |  |  | Qty | Remark
1 | 712W35604-0029 | 贯通轴 | Hollow shaft | 1
2 | WG7128326212 | 双列圆锥滚子轴承 | Double row tapered roller bearing | 1 | 售后常用件
MHX-162G0-B001052 MCX16ZG后桥(I=6.037,KV165,ABS,手调臂,1850/101
MCX16ZG后桥(I=6.037,KV165,ABS,手调臂,1850/101
MHX-162G0-B001052 MCX16ZG后桥(I=6.037,KV165,ABS,手调臂,1850/101
MCX16ZG后桥(I=6.037,KV165,ABS,手调臂,1850/101
序号 | 图号 | 名称 | Part Name | 数量 | 备注
No. | Part No. |  |  | Qty | Remark
1 | MHX-162G0-B001052 | MCX16ZG后桥(I=6.037,KV165,ABS,手调臂,1850/101 | MCX16ZG后桥(I=6.037,KV165,ABS ,手调臂,1850/101 | 1
1 | AC7135010001012 | 驱动装置 | Drive device | 1
2 | AC7135003001203 | 桥壳及轮边附件总成 | Axle housing and rim accessories assembly | 1
AC7135010001012 驱动装置
驱动装置
AC7135010001012 驱动装置
驱动装置
序号 | 图号 | 名称 | Part Name | 数量 | 备注
No. | Part No. |  |  | Qty | Remark
1 | AZ712732001001 | 后桥主减壳总成 | Main reducer housing assembly of rear axle | 1
2 | AZ712732001033 | 主被动锥齿轮副 | Active and passive bevel gear pairs | 1
3 | AZ712732001025 | 后桥轮间差速器总成 | Rear- axle inter- wheel differential assembly | 1 | 售后常用件
4 | LG7118320024 | 圆锥滚子轴承(32017X) | Tapered roller bearing (32017X ) | 1 | 售后常用件
5 | 712W35125-0140 | 调整螺母 | Adjusting nut | 1
6 | MQ6-02816-3020 | 六角法兰端面带齿螺栓M16X1.5X75-12.9-MAN183-PHR | Hexagon end toothed bolt with flange M16X1.5X75 - 12.9 - MAN183 - PHR | 12
7 | ZQ1811490T32F2 | 六角法兰面带齿螺栓M14*1.5 | Hex bolt with serrated flange M14*1.5 | 4
8 | WG9142032020 | 圆锥滚子轴承32020 | Tapered roller bearing 32020 | 1 | 售后常用件
9 | 711W35125-8000 | 调整螺母 | Adjusting nut | 1
10 | 710W90801-0347 | 锁片 | Lock plate | 2
11 | MQ6-02815-8304 | 六角法兰面带齿螺栓 | Hexagon toothed bolt with flange | 2
AC7135010001012 驱动装置
驱动装置
AC7135010001012 驱动装置
驱动装置
序号 | 图号 | 名称 | Part Name | 数量 | 备注
No. | Part No. |  |  | Qty | Remark
12 | AZ712732001017 | 主锥轴承座 | Main cone bearing seat | 1
13 | 711W35730-0018 | 接油板 | Oil receiving plate | 1
14 | 710W93420-0082 | 圆锥滚子轴承32314 BJ2 | Tapered roller bearing 32314 BJ2 | 1 | 售后常用件
15 | 712W91701-0350 | 隔套 | Spacer bushing | 1
16 | 810-90770-0100 | 调整垫片组-主减轴承 | Adjusting gasket unit - Main reducer bearing | 1
17 | WG9981031313 | 圆锥滚子轴承31313 | Tapered roller bearing 31313 | 1 | 售后常用件
18 | WG9981320036 | 组合油封总成 | Combination oil seal assembly | 1 | 售后常用件
19 | AZ7129320112 | 输入法兰总成(XSφ165) | Input flange assembly (XSφ165) | 1
20 | 810W90685-0303 | 锁紧螺母 | Jam nut | 1
21 | WG9012320174 | 调整垫片(厚0.15) | Adjusting shim (Thickness 0.15 ) | 1
原车件 | WG9012320174 | 调整垫片(厚0.15) | Adjusting shim (Thickness 0.15 ) | 1
替换件 | 199012320174 | 调整垫片(厚0.15) | Adjusting shim (Thickness 0.15 ) | 1
21 | WG9012320176 | 调整垫片(厚1) | Adjusting shim (Thickness 1) | 1
原车件 | WG9012320176 | 调整垫片(厚1) | Adjusting shim (Thickness 1) | 1
AC7135010001012 驱动装置
驱动装置
AC7135010001012 驱动装置
驱动装置
序号 | 图号 | 名称 | Part Name | 数量 | 备注
No. | Part No. |  |  | Qty | Remark
替换件 | 199012320176 | 调整垫片(厚1.0) | Adjusting shim (Thickness 1.0) | 1
21 | WG9012320175 | 调整垫片(厚0.4) | Adjusting shim (Thickness 0.4) | 1
原车件 | WG9012320175 | 调整垫片(厚0.4) | Adjusting shim (Thickness 0.4) | 1
替换件 | 199012320175 | 调整垫片(厚0.4) | Adjusting shim (Thickness 0.4) | 1
21 | WG9012320173 | 调整垫片(厚0.1) | Adjusting shim (Thickness 0.1) | 1
原车件 | WG9012320173 | 调整垫片(厚0.1) | Adjusting shim (Thickness 0.1) | 1
替换件 | 199012320173 | 调整垫片(厚0.1) | Adjusting shim (Thickness 0.1) | 1
22 | MQ6-03219-000001 | 六角法兰端面带齿螺栓 M 7.012.04-M12X1,5X30-12.9-MA | Hexagon flange end surface bolts with teeth M 7.012.04 - M12X1, 5X30 - 12.9 - MA | 12
23 | 810W35632-0001 | 气缸衬套 | Cylinder bushing | 1 | 售后常用件
24 | 810W97602-0893 | 压缩弹簧 | Compression spring | 1
25 | 810W35619-0006 | 差速锁拨叉轴 | Differential lock fork shaft | 1 | 售后常用件
26 | MQ6563312269 | O型密封圈 | O-ring seal | 1
27 | MQ6151140419 | 调整垫片 | Adjusting shim | 1
28 | MQ6151142119 | 调整垫片 | Adjusting shim | 1
29 | AZ712732001018 | 拨叉 | Tab | 1
30 | 810W35925-0018 | 密封垫 | Sealing gasket | 1
31 | AZ7117329088 | 差速锁气缸盖 | Cylinder head | 1 | 售后常用件
AC7135010001012 驱动装置
驱动装置
AC7135010001012 驱动装置
驱动装置
序号 | 图号 | 名称 | Part Name | 数量 | 备注
No. | Part No. |  |  | Qty | Remark
32 | ZQ210B0830 | 内六角花型圆柱头螺钉 | Hexalobular socket head cap screws | 3
33 | AZ712732001019 | 滑动啮合套 | Sliding meshing sleeve | 1
34 | MQ6561900812 | 垫圈 | Washer | 1
35 | 811W25503-0244 | 压力开关 | Pressure switch | 1 | Wearing parts
36 | WG2297Y4835 | 铭牌 | Name board | 1
37 | 190003904529 | 标牌铆钉-铆钉GB827-86-2.5×6 | Sign rivet - rivet GB827-86-2 .5×6 | 2
AZ712732001001 后桥主减壳总成
Final drive housing assembly
AZ712732001001 后桥主减壳总成
Final drive housing assembly
序号 | 图号 | 名称 | Part Name | 数量 | 备注
No. | Part No. |  |  | Qty | Remark
1 | MQ6-02202-0717 | 六角法兰端面带齿螺栓M16X1.5X95-100-MAN183-PHR | Hexagon end toothed bolt with flange M16X1.5X95 - 100 - MAN183 - PHR | 4
2 | Q5220816 | 圆柱销 | Cylindrical pin | 4
AZ712732001025 后桥轮间差速器总成
WHEEL DIFFERENTIAL ASSEMBLY
AZ712732001025 后桥轮间差速器总成
WHEEL DIFFERENTIAL ASSEMBLY
序号 | 图号 | 名称 | Part Name | 数量 | 备注
No. | Part No. |  |  | Qty | Remark
1 | AZ712732001005 | 差速器壳 | Differential case | 1
2 | AZ712732001006 | 接油板 | Oil receiving plate | 1
3 | AZ712732001016 | 差速器盖 | Differential cover | 1
4 | AZ712732001007 | 半轴齿轮 | Axle shaft gear | 2
5 | AZ712732001008 | 止推垫片 | Thrust washer | 2
6 | AZ712732001011 | 行星齿轮 | Planetary gear | 4
7 | AZ712732001012 | 行星轮垫片 | Planetary gear gasket | 4
8 | AZ712732001009 | 行星轮轴(178.6mm) | Planetary shaft (178.6mm) | 1
9 | AZ712732001010 | 行星轮轴(79.8mm) | Planetary shaft (79.8mm) | 2
810-90770-0100 调整垫片组-主减轴承
Adjusting shim group - the main bearing
810-90770-0100 调整垫片组-主减轴承
Adjusting shim group - the main bearing
序号 | 图号 | 名称 | Part Name | 数量 | 备注
No. | Part No. |  |  | Qty | Remark
1 | 810W90770-0020 | 4,35调整垫片 | 4, 35 adjusting gasket | 1
2 | 810W90770-0021 | 4,40调整垫片 | 4, 40 adjusting gasket | 1
3 | 810W90770-0022 | 4,45调整垫片 | 4, 45 adjusting gasket | 1
4 | 810W90770-0023 | 4,50调整垫片 | 4, 50 Adjusting shim | 1
5 | 810W90770-0024 | 4,55调整垫片 | 4, 55 adjusting gasket | 1
6 | 810W90770-0025 | 4,80调整垫片 | 4, 80 adjusting gasket | 1
7 | 810W90770-0026 | 4,85调整垫片 | 4, 85 adjusting gasket | 1
8 | 810W90770-0027 | 4,90调整垫片 | 4, 90 adjusting gasket | 1
9 | 810W90770-0028 | 5,00调整垫片 | 5, 00 adjusting gasket | 1
10 | 810W90770-0029 | 5,05调整垫片 | 5, 05 adjusting gasket | 1
11 | 810W90770-0030 | 5,10调整垫片 | 5, 10 adjusting gasket | 1
12 | 810W90770-0061 | 4,30调整垫片 | 4, 30 Adjusting shim | 1
13 | 810W90770-0062 | 4,10调整垫片 | 4, 10 adjusting gasket | 1
14 | 810W90770-0063 | 4,20调整垫片 | 4, 20 Adjusting shim | 1
15 | 810W90770-0097 | 4,00调整垫片 | 4, 00 adjusting gasket | 1
16 | 810W90770-0098 | 3,90调整垫片 | 3, 90 adjusting gasket | 1
17 | 810W90770-0099 | 3,80调整垫片 | 3, 80 adjusting gasket | 1
18 | 810W90770-0101 | 4,60调整垫片 | 4, 60 Adjusting shim | 1
19 | 810W90770-0102 | 4,65调整垫片 | 4, 65 Adjusting shim | 1
810-90770-0100 调整垫片组-主减轴承
Adjusting shim group - the main bearing
810-90770-0100 调整垫片组-主减轴承
Adjusting shim group - the main bearing
序号 | 图号 | 名称 | Part Name | 数量 | 备注
No. | Part No. |  |  | Qty | Remark
20 | 810W90770-0103 | 4,70调整垫片 | 4, 70 Adjusting shim | 1
21 | 810W90770-0104 | 4,75调整垫片 | 4, 75 Adjusting shim | 1
22 | 810W90770-0105 | 4,95调整垫片 | 4, 95 Adjusting shim | 1
23 | 810W90770-0106 | 3,70调整垫片 | 3, 70 Adjusting shim | 1
24 | 810W90770-0107 | 5,20调整垫片 | 5, 20 Adjusting shim | 1
25 | 810W90770-0108 | 5,30调整垫片 | 5, 30 Adjusting shim | 1
26 | 810W90770-0110 | 4,425调整垫片 | 4, 425 Adjusting shim | 1
27 | 810W90770-0111 | 4,475调整垫片 | 4, 475 Adjusting shim | 1
28 | 810W90770-0112 | 4,525调整垫片 | 4, 525 Adjusting shim | 1
29 | 810W90770-0113 | 4,575调整垫片 | 4, 575 Adjusting shim | 1
30 | 810W90770-0114 | 4,625调整垫片 | 4, 625 Adjusting shim | 1
31 | 810W90770-0115 | 4,675调整垫片 | 4, 675 Adjusting shim | 1
32 | 810W90770-0116 | 4,725调整垫片 | 4, 725 Adjusting shim | 1
33 | 810W90770-0117 | 4,775调整垫片 | 4, 775 Adjusting shim | 1
34 | 810W90770-0153 | 4,15调整垫片 | 4, 15 Adjusting shim | 1
35 | 810W90770-0154 | 4,25调整垫片 | 4, 25 adjusting gasket | 1
36 | 810W90770-0155 | 3,60调整垫片 | 3, 60 Adjusting shim | 1
37 | 810W90770-0156 | 3,50调整垫片 | 3, 50 Adjusting shim | 1
38 | 810W90770-0157 | 4,11调整垫片 | 4, 11 Adjusting shim | 1
810-90770-0100 调整垫片组-主减轴承
Adjusting shim group - the main bearing
810-90770-0100 调整垫片组-主减轴承
Adjusting shim group - the main bearing
序号 | 图号 | 名称 | Part Name | 数量 | 备注
No. | Part No. |  |  | Qty | Remark
39 | 810W90770-0158 | 4,12调整垫片 | 4, 12 Adjusting shim | 1
40 | 810W90770-0159 | 4,13调整垫片 | 4, 13 Adjusting shim | 1
41 | 810W90770-0160 | 4,14调整垫片 | 4, 14 Adjusting shim | 1
42 | 810W90770-0161 | 4,16调整垫片 | 4, 16 Adjusting shim | 1
43 | 810W90770-0162 | 4,17调整垫片 | 4, 17 Adjusting shim | 1
44 | 810W90770-0163 | 4,18调整垫片 | 4, 18 Adjusting shim | 1
45 | 810W90770-0164 | 4,19调整垫片 | 4, 19 Adjusting shim | 1
46 | 810W90770-0165 | 4,21调整垫片 | 4, 21 Adjusting shim | 1
47 | 810W90770-0166 | 4,22调整垫片 | 4, 22 Adjusting shim | 1
48 | 810W90770-0167 | 4,23调整垫片 | 4, 23 Adjusting shim | 1
49 | 810W90770-0168 | 4,24调整垫片 | 4, 24 Adjusting shim | 1
50 | 810W90770-0169 | 4,26调整垫片 | 4, 26 Adjusting shim | 1
51 | 810W90770-0170 | 4,27调整垫片 | 4, 27 Adjusting shim | 1
52 | 810W90770-0171 | 4,28调整垫片 | 4, 28 Adjusting shim | 1
53 | 810W90770-0172 | 4,29调整垫片 | 4, 29 Adjusting shim | 1
54 | 810W90770-0173 | 4,31调整垫片 | 4, 31 Adjusting shim | 1
55 | 810W90770-0174 | 4,32调整垫片 | 4, 32 Adjusting shim | 1
56 | 810W90770-0175 | 4,33调整垫片 | 4, 33 Adjusting shim | 1
57 | 810W90770-0176 | 4,34调整垫片 | 4, 34 Adjusting shim | 1
810-90770-0100 调整垫片组-主减轴承
Adjusting shim group - the main bearing
810-90770-0100 调整垫片组-主减轴承
Adjusting shim group - the main bearing
序号 | 图号 | 名称 | Part Name | 数量 | 备注
No. | Part No. |  |  | Qty | Remark
58 | 810W90770-0177 | 4,36调整垫片 | 4, 36 Adjusting shim | 1
59 | 810W90770-0178 | 4,37调整垫片 | 4, 37 Adjusting shim | 1
60 | 810W90770-0179 | 4,38调整垫片 | 4, 38 Adjusting shim | 1
61 | 810W90770-0180 | 4,39调整垫片 | 4, 39 Adjusting shim | 1
62 | 810W90770-0181 | 4,41调整垫片 | 4, 41 Adjusting shim | 1
63 | 810W90770-0182 | 4,42调整垫片 | 4, 42 Adjusting shim | 1
64 | 810W90770-0183 | 4,43调整垫片 | 4, 43 Adjusting shim | 1
65 | 810W90770-0184 | 4,44调整垫片 | 4, 44 Adjusting shim | 1
66 | 810W90770-0185 | 4,46调整垫片 | 4, 46 Adjusting shim | 1
67 | 810W90770-0186 | 4,47调整垫片 | 4, 47 Adjusting shim | 1
68 | 810W90770-0187 | 4,48调整垫片 | 4, 48 Adjusting shim | 1
69 | 810W90770-0188 | 4,49调整垫片 | 4, 49 Adjusting shim | 1
70 | 810W90770-0189 | 4,51调整垫片 | 4, 51 Adjusting shim | 1
71 | 810W90770-0190 | 4,52调整垫片 | 4, 52 Adjusting shim | 1
72 | 810W90770-0191 | 4,53调整垫片 | 4, 53 Adjusting shim | 1
73 | 810W90770-0192 | 4,54调整垫片 | 4, 54 Adjusting shim | 1
74 | 810W90770-0193 | 4,56调整垫片 | 4, 56 Adjusting shim | 1
75 | 810W90770-0194 | 4,57调整垫片 | 4, 57 Adjusting shim | 1
76 | 810W90770-0195 | 4,58调整垫片 | 4, 58 Adjusting shim | 1
810-90770-0100 调整垫片组-主减轴承
Adjusting shim group - the main bearing
810-90770-0100 调整垫片组-主减轴承
Adjusting shim group - the main bearing
序号 | 图号 | 名称 | Part Name | 数量 | 备注
No. | Part No. |  |  | Qty | Remark
77 | 810W90770-0196 | 4,59调整垫片 | 4, 59 Adjusting shim | 1
78 | 810W90770-0197 | 4,61调整垫片 | 4, 61 Adjusting shim | 1
79 | 810W90770-0198 | 4,62调整垫片 | 4, 62 Adjusting shim | 1
80 | 810W90770-0199 | 4,63调整垫片 | 4, 63 Adjusting shim | 1
81 | 810W90770-0200 | 4,64调整垫片 | 4, 64 Adjusting shim | 1
82 | 810W90770-0201 | 4,66调整垫片 | 4, 66 Adjusting shim | 1
83 | 810W90770-0202 | 4,67调整垫片 | 4, 67 Adjusting shim | 1
84 | 810W90770-0203 | 4,68调整垫片 | 4, 68 Adjusting shim | 1
85 | 810W90770-0204 | 4,69调整垫片 | 4, 69 Adjusting shim | 1
86 | 810W90770-0205 | 4,71调整垫片 | 4, 71 Adjusting shim | 1
87 | 810W90770-0206 | 4,72调整垫片 | 4, 72 Adjusting shim | 1
88 | 810W90770-0207 | 4,73调整垫片 | 4, 73 Adjusting shim | 1
89 | 810W90770-0208 | 4,74调整垫片 | 4, 74 Adjusting shim | 1
90 | 810W90770-0209 | 4,76调整垫片 | 4, 76 Adjusting shim | 1
91 | 810W90770-0210 | 4,77调整垫片 | 4, 77 Adjusting shim | 1
92 | 810W90770-0211 | 4,78调整垫片 | 4, 78 Adjusting shim | 1
93 | 810W90770-0212 | 4,79调整垫片 | 4, 79 Adjusting shim | 1
94 | 810W90770-0213 | 4,81调整垫片 | 4, 81 Adjusting shim | 1
95 | 810W90770-0214 | 4,82调整垫片 | 4, 82 Adjusting shim | 1
810-90770-0100 调整垫片组-主减轴承
Adjusting shim group - the main bearing
810-90770-0100 调整垫片组-主减轴承
Adjusting shim group - the main bearing
序号 | 图号 | 名称 | Part Name | 数量 | 备注
No. | Part No. |  |  | Qty | Remark
96 | 810W90770-0215 | 4,83调整垫片 | 4, 83 Adjusting shim | 1
97 | 810W90770-0216 | 4,84调整垫片 | 4, 84 Adjusting shim | 1
98 | 810W90770-0217 | 4,86调整垫片 | 4, 86 Adjusting shim | 1
99 | 810W90770-0218 | 4,87调整垫片 | 4, 87 Adjusting shim | 1
100 | 810W90770-0219 | 4,88调整垫片 | 4, 88 Adjusting shim | 1
101 | 810W90770-0220 | 4,89调整垫片 | 4, 89 Adjusting shim | 1
102 | 810W90770-0221 | 4,91调整垫片 | 4, 91 Adjusting shim | 1
103 | 810W90770-0222 | 4,92调整垫片 | 4, 92 Adjusting shim | 1
104 | 810W90770-0223 | 4,93调整垫片 | 4, 93 Adjusting shim | 1
105 | 810W90770-0224 | 4,94调整垫片 | 4, 94 Adjusting shim | 1
106 | 810W90770-0225 | 4,96调整垫片 | 4, 96 Adjusting shim | 1
107 | 810W90770-0226 | 4,97调整垫片 | 4, 97 Adjusting shim | 1
108 | 810W90770-0227 | 4,98调整垫片 | 4, 98 Adjusting shim | 1
109 | 810W90770-0228 | 4,99调整垫片 | 4, 99 Adjusting shim | 1
110 | 810W90770-0229 | 5,01调整垫片 | 5, 01 Adjusting shim | 1
111 | 810W90770-0230 | 5,02调整垫片 | 5, 02 Adjusting shim | 1
112 | 810W90770-0231 | 5,03调整垫片 | 5, 03 Adjusting shim | 1
113 | 810W90770-0232 | 5,04调整垫片 | 5, 04 Adjusting shim | 1
114 | 810W90770-0233 | 5,06调整垫片 | 5, 06 Adjusting shim | 1
810-90770-0100 调整垫片组-主减轴承
Adjusting shim group - the main bearing
810-90770-0100 调整垫片组-主减轴承
Adjusting shim group - the main bearing
序号 | 图号 | 名称 | Part Name | 数量 | 备注
No. | Part No. |  |  | Qty | Remark
115 | 810W90770-0234 | 5,07调整垫片 | 5, 07 Adjusting shim | 1
116 | 810W90770-0235 | 5,08调整垫片 | 5, 08 Adjusting shim | 1
117 | 810W90770-0236 | 5,09调整垫片 | 5, 09 Adjusting shim | 1
118 | 810W90770-0237 | 5,11调整垫片 | 5, 11 Adjusting shim | 1
119 | 810W90770-0238 | 5,12调整垫片 | 5, 12 Adjusting shim | 1
120 | 810W90770-0239 | 5,13调整垫片 | 5, 13 Adjusting shim | 1
121 | 810W90770-0240 | 5,14调整垫片 | 5, 14 Adjusting shim | 1
122 | 810W90770-0241 | 5,15调整垫片 | 5, 15 Adjusting shim | 1
123 | 810W90770-0242 | 5,16调整垫片 | 5, 16 Adjusting shim | 1
124 | 810W90770-0243 | 5,17调整垫片 | 5, 17 Adjusting shim | 1
125 | 810W90770-0244 | 5,18调整垫片 | 5, 18 Adjusting shim | 1
126 | 810W90770-0245 | 5,19调整垫片 | 5, 19 Adjusting shim | 1
127 | 810W90770-0246 | 5,21调整垫片 | 5, 21 Adjusting shim | 1
128 | 810W90770-0247 | 5,22调整垫片 | 5, 22 Adjusting shim | 1
129 | 810W90770-0248 | 5,23调整垫片 | 5, 23 Adjusting shim | 1
130 | 810W90770-0249 | 5,24调整垫片 | 5, 24 Adjusting shim | 1
131 | 810W90770-0250 | 5,25调整垫片 | 5, 25 adjusting gasket | 1
AC7135003001203 桥壳及轮边附件总成
桥壳及轮边附件总成
AC7135003001203 桥壳及轮边附件总成
桥壳及轮边附件总成
序号 | 图号 | 名称 | Part Name | 数量 | 备注
No. | Part No. |  |  | Qty | Remark
1 | AZ712733001201 | MCX16ZG后桥壳总成(轮距1850) | MCX16ZG rear axle housing assembly (Wheel track 1850) | 1
2 | WG9231330921 | U型架 | U-type frame | 2
原车件 | WG9231330921 | U型架 | U-type frame | 1
替换件 | AZ9231330921 | U型支架 | U-type bracket | 1
3 | ZQ151B1632TF2 | 六角头螺栓M16*1.5 | Hexagon head bolt M16*1.5 | 4
4 | WG2297K6771 | 磁块 | Magnetic block | 2
原车件 | WG2297K6771 | 磁块 | Magnetic block | 1
替换件 | 2297K6771 | 磁块 | Magnetic block | 1
5 | AZ9231330105 | 通气塞 | Ventilation plug | 1
6 | AZ9231330106 | 橡胶软管 | Rubber hose | 1
7 | AZ9003960024 | 内六角锥形螺塞DIN906-M24X1.5-st | Hexagon socket tapered screw plug DIN906 - M24X1.5 - st | 1
8 | WG9981330024 | 磁性内六角锥螺塞总成 M24x1.5 DIN158 | Magnetic hexagon socket tapered screw plug assembly M24x1.5 DIN158 | 1
9 | WG7117337170 | 油滤器 | Oil filter | 1
AC7135003001203 桥壳及轮边附件总成
桥壳及轮边附件总成
AC7135003001203 桥壳及轮边附件总成
桥壳及轮边附件总成
序号 | 图号 | 名称 | Part Name | 数量 | 备注
No. | Part No. |  |  | Qty | Remark
10 | AZ9003961440 | 六角法兰防松螺钉 M7.012.04-M14X1.5X40-12.9-MAN18 | Hexagonal flange anti loosening screw M7.012. 04-M14X1.5X40-12.9-MAN18 | 18
原车件 | AZ9003961440 | 六角法兰防松螺钉 M7.012.04-M14X1.5X40-12.9-MAN18 | Hexagonal flange anti loosening screw M7.012. 04-M14X1.5X40-12.9-MAN18 | 1
替换件 | AZ9003961440S |  |  | 1
11 | AZ712732001020 | 内六角圆柱头螺钉M14×1.5 | Hexagon socket head cap screw M14 × 1.5 | 2
12 | AZ450045000107 | 鼓式制动器总成 | Drum-type brake assembly | 1
13 | AZ450045000108 | 鼓式制动器总成 | Drum-type brake assembly | 1
14 | MQ6-02814-3014 | 六角法兰面螺栓M16X1.5X45-100-MAN183-PHR | Hexagon bolt with flange M16X1.5X45 - 100 - MAN183 - PHR | 18
原车件 | MQ6-02814-3014 | 六角法兰面螺栓M16X1.5X45-100-MAN183-PHR | Hexagon bolt with flange M16X1.5X45 - 100 - MAN183 - PHR | 1
AC7135003001203 桥壳及轮边附件总成
桥壳及轮边附件总成
AC7135003001203 桥壳及轮边附件总成
桥壳及轮边附件总成
序号 | 图号 | 名称 | Part Name | 数量 | 备注
No. | Part No. |  |  | Qty | Remark
替换件 | MQ6028143014 | 六角头螺栓(轴承座与主减壳连接螺栓） | Hexagon head bolt (Bearing pedestal and main reducer housing connecting bolt) | 1
15 | 711-50310-6162 | 凸轮轴支座总成 | Camshaft bracket assembly | 1
16 | 711-50310-6163 | 凸轮轴支座总成 | Camshaft bracket assembly | 1
17 | AZ9761349007 | 平垫圈 | Flat washer | 2
18 | WG9761349013 | 调整臂总成（右） | Adjusting arm assembly (Right) | 1
19 | WG9761349014 | 调整臂总成（左） | Adjusting arm assembly (Left) | 1
20 | AZ7117349051 | 垫圈 | Washer | 2
21 | AZ7117349052 | 垫圈 | Washer | 2
22 | AZ7117349053 | 垫圈 | Washer | 2
23 | AZ7117349054 | 卡环 | Clamp ring | 2
24 | ZQ151B1640TF2 | 六角头螺栓M16*1.5 | Hexagon head bolt M16*1.5 | 2
25 | ZQ151B16105TF2 | 六角头螺栓M16*1.5 | Hexagon head bolt M16*1.5 | 2
26 | AZ712734001010 | ABS传感器支架总成 | ABS sensor bracket assembly | 2 | 售后常用件
27 | WG9160710523 | ABS传感器衬套（WABCO） | ABS sensor bushing (WABCO) | 2
28 | AZ712734001012 | 隔圈 | Distance piece | 2
29 | AZ712734001003 | 轮毂总成 | Hub assembly | 2 | 售后常用件
30 | 712W35114-0174 | 齿圈支架 | Gear ring bracket | 2
AC7135003001203 桥壳及轮边附件总成
桥壳及轮边附件总成
AC7135003001203 桥壳及轮边附件总成
桥壳及轮边附件总成
序号 | 图号 | 名称 | Part Name | 数量 | 备注
No. | Part No. |  |  | Qty | Remark
31 | 710W90620-0048 | 锁紧螺母(右) | Jam nut (Right) | 2
32 | 711W90620-0049 | 锁紧螺母(左) | Jam nut (Left) | 2
33 | 712W90801-0225 | 十字键 | Cross-key | 2
34 | 710W90801-0224 | 锁止垫片 | Locking gasket | 2
35 | 712W35111-0043 | 内齿圈 | Internally toothed annulus | 2
36 | 710W90810-0074 | 钢丝挡圈 | Round wire snap ring | 2
37 | AZ712734001009 | O型密封圈 | O-ring seal | 2
38 | AZ712734001105 | 轮边减速器壳总成(i=3.947) | Wheel rim reducer housing assembly (i= 3.947) | 2
39 | MQ6-02099-0204 | 内六角花形圆柱头螺钉M12X1.5X30-8.8-A3C | Hex lobular socket head cap screw M12X1.5X30-8.8-A3C | 6
40 | 711W90714-0494 | 止推垫片 | Thrust washer | 2
41 | 710W90714-0528 | 止推垫片 | Thrust washer | 2
42 | 710-90702-0117 | 调整垫片 | Adjusting shim | 2
43 | MQ6-29020-0209 | 孔用弹性挡圈 | Elastic snap ring for hole | 2
44 | 710W96601-0711 | 端盖垫片 | End cover gasket | 2
45 | 710W35114-0162 | 端盖 | End cover | 2
46 | MQ6-02839-0041 | 六角带肩螺栓 | Hexagon bolt with shoulder | 4
AC7135003001203 桥壳及轮边附件总成
桥壳及轮边附件总成
AC7135003001203 桥壳及轮边附件总成
桥壳及轮边附件总成
序号 | 图号 | 名称 | Part Name | 数量 | 备注
No. | Part No. |  |  | Qty | Remark
47 | MQ6-02814-2407 | 六角法兰面带齿螺栓 | Hexagon toothed bolt with flange | 16
48 | 712W50710-0109 | 气室支架 | Air chamber bracket | 1
49 | ZQ1811640TF6 | 六角法兰面带齿螺栓M16*1.5 | Hex bolt with serrated flange M16*1.5 | 4
50 | AZ7129340743 | 后桥推力杆座 | Rear axle thrust rod holder | 1
51 | ZQ151B2045TF2 | 六角头螺栓M20*1.5*45 | Hexagon head bolt M20*1.5*45 | 6
52 | WG9761450001 | 后制动鼓 | Rear brake drum | 2 | Wearing parts
53 | AZ710032900001 | 铭牌 | Name board | 1
54 | 190003904529 | 标牌铆钉-铆钉GB827-86-2.5×6 | Sign rivet - rivet GB827-86-2 .5×6 | 2
100 | AZ9003990052 | 轴用钢丝挡圈 | Round wire snap ring for shaft | 2
100 | AZ712734001007 | 半轴(左) | Half axle (Left) | 1 | 售后常用件
100 | 712W35113-0073 | 太阳轮 | Sun gear | 1
101 | 712W35113-0073 | 太阳轮 | Sun gear | 1
101 | AZ712734001008 | 半轴(右) | Half axle (Right) | 1 | 售后常用件
101 | AZ9003990052 | 轴用钢丝挡圈 | Round wire snap ring for shaft | 2
AZ450045000107 鼓式制动器总成
鼓式制动器总成
AZ450045000107 鼓式制动器总成
鼓式制动器总成
序号 | 图号 | 名称 | Part Name | 数量 | 备注
No. | Part No. |  |  | Qty | Remark
1 | AZ712734000113 | 制动凸轮轴 | Brake camshaft | 1 | 售后常用件
2 | AZ450045000090 | 鼓式制动器总成 | Drum-type brake assembly | 1
3 | 711W97401-0927 | ABS线束保持架 | ABS wiring harness cage | 1 | 售后常用件
4 | 712W96001-0017 | ABS线束保护套 DM17mm | ABS wiring harness protection sleeve DM17mm | 1
5 | WG9160710522 | ABS传感器（WABCO） | ABS sensor (WABCO) | 1 | Wearing parts
6 | 710W96002-0230 | 堵塞 DM8mm | Plug DM8mm | 2
7 | 712W96002-0217 | 堵塞 DM17mm | Plug DM17mm | 1 | Consumable parts
AZ450045000090 鼓式制动器总成
front drum brake assembly
AZ450045000090 鼓式制动器总成
front drum brake assembly
序号 | 图号 | 名称 | Part Name | 数量 | 备注
No. | Part No. |  |  | Qty | Remark
1 | AZ710034000025 | 制动器防尘罩 | Brake dust cover | 1
2 | AZ712734000007 | 橡胶塞 | Rubber plug | 2 | Consumable parts
3 | AZ710034000028 | 制动器防尘罩 | Brake dust cover | 1
4 | 711-50202-6127 | 制动底板总成 | braking plate assembly | 1 | 售后常用件
5 | AZ450045000089 | 滚轮轴 | Roller shaft | 2
6 | Q5005032 | 开口销 | Cotter pin | 2
7 | WG9761450121 | 滚轮衬套 | Roller bushing | 2 | 售后常用件
8 | AZ9761450120 | 滚轮 | Roller | 2
9 | AZ450045000086 | 制动蹄总成 | Brake shoe assembly | 2 | 售后常用件
10 | AZ7117450317 | 回位弹簧 | Return spring | 2 | 售后常用件
11 | Q401B10F6 | 平垫圈 | Flat washer | 4
12 | Q50110 | 锁销 | Lock pin | 4
13 | AZ400745410150 | 支销 | Backing pin | 2
14 | AZ400745410330 | 支销油封 | Support pin oil seal | 4 | 售后常用件
15 | AZ9003963030 | 滑脂嘴总成（AM8*1 D71412） | Grease nipple assembly (AM8*1 D71412) | 2
16 | ZQ150B1020 | 六角头螺栓M10 | Hex head bolt M10 | 1
17 | Q40310 | 弹簧垫圈 | Spring washer | 1
AZ450045000090 鼓式制动器总成
front drum brake assembly
AZ450045000090 鼓式制动器总成
front drum brake assembly
序号 | 图号 | 名称 | Part Name | 数量 | 备注
No. | Part No. |  |  | Qty | Remark
18 | AZ9761450155 | 锁片 | Lock plate | 1
19 | AZ9761450152 | 挡片 | Block slice | 1
20 | 710W96002-0098 | 堵塞 DM35MM | Plug DM35MM | 2
21 | ZQ1841012 | 六角法兰面螺栓M10 | Hexagon bolt with flange M10 | 6
711-50202-6127 制动底板总成
BRAKE ANCHOR PLATE
711-50202-6127 制动底板总成
BRAKE ANCHOR PLATE
序号 | 图号 | 名称 | Part Name | 数量 | 备注
No. | Part No. |  |  | Qty | Remark
1 | WG9761349008 | 油封 | Oil seal | 1 | 售后常用件
2 | AZ9003963030 | 滑脂嘴总成（AM8*1 D71412） | Grease nipple assembly (AM8*1 D71412) | 1
3 | WG9761349009 | 关节轴承 | Joint bearing | 1
4 | 710W29029-0005 | 孔用挡圈 | Snap ring for hole | 1
5 | 710W96501-0843 | 油封 | Oil seal | 1 | 售后常用件
6 | 710W50308-0014 | 油封座 | Oil seal seat | 1
AZ450045000086 制动蹄总成
brake shoe assembly
AZ450045000086 制动蹄总成
brake shoe assembly
序号 | 图号 | 名称 | Part Name | 数量 | 备注
No. | Part No. |  |  | Qty | Remark
1 | AZ9231340068 | 铆钉 | Rivet | 20 | 维修更换件
2 | AZ400745410151 | 制动蹄支销座 | Brake shoe bracket pin seat | 1
3 | AZ450045000085 | 回位弹簧销 | Return spring pin | 1
4 | AZ450045000024 | 制动摩擦片 | Brake friction plate | 2 | Consumable parts
原车件 | AZ450045000024 | 制动摩擦片 | Brake friction plate | 1
替换件 | AZ450045000024S |  |  | 1
AZ450045000108 鼓式制动器总成
鼓式制动器总成
AZ450045000108 鼓式制动器总成
鼓式制动器总成
序号 | 图号 | 名称 | Part Name | 数量 | 备注
No. | Part No. |  |  | Qty | Remark
1 | AZ712734000112 | 制动凸轮轴 | Brake camshaft | 1 | 售后常用件
2 | AZ450045000090 | 鼓式制动器总成 | Drum-type brake assembly | 1
3 | 711W97401-0927 | ABS线束保持架 | ABS wiring harness cage | 1 | 售后常用件
4 | 712W96001-0017 | ABS线束保护套 DM17mm | ABS wiring harness protection sleeve DM17mm | 1
5 | WG9160710522 | ABS传感器（WABCO） | ABS sensor (WABCO) | 1 | Wearing parts
6 | 710W96002-0230 | 堵塞 DM8mm | Plug DM8mm | 2
7 | 712W96002-0217 | 堵塞 DM17mm | Plug DM17mm | 1 | Consumable parts
AZ450045000090 鼓式制动器总成
front drum brake assembly
AZ450045000090 鼓式制动器总成
front drum brake assembly
序号 | 图号 | 名称 | Part Name | 数量 | 备注
No. | Part No. |  |  | Qty | Remark
1 | AZ710034000025 | 制动器防尘罩 | Brake dust cover | 1
2 | AZ712734000007 | 橡胶塞 | Rubber plug | 2 | Consumable parts
3 | AZ710034000028 | 制动器防尘罩 | Brake dust cover | 1
4 | 711-50202-6127 | 制动底板总成 | braking plate assembly | 1 | 售后常用件
5 | AZ450045000089 | 滚轮轴 | Roller shaft | 2
6 | Q5005032 | 开口销 | Cotter pin | 2
7 | WG9761450121 | 滚轮衬套 | Roller bushing | 2 | 售后常用件
8 | AZ9761450120 | 滚轮 | Roller | 2
9 | AZ450045000086 | 制动蹄总成 | Brake shoe assembly | 2 | 售后常用件
10 | AZ7117450317 | 回位弹簧 | Return spring | 2 | 售后常用件
11 | Q401B10F6 | 平垫圈 | Flat washer | 4
12 | Q50110 | 锁销 | Lock pin | 4
13 | AZ400745410150 | 支销 | Backing pin | 2
14 | AZ400745410330 | 支销油封 | Support pin oil seal | 4 | 售后常用件
15 | AZ9003963030 | 滑脂嘴总成（AM8*1 D71412） | Grease nipple assembly (AM8*1 D71412) | 2
16 | ZQ150B1020 | 六角头螺栓M10 | Hex head bolt M10 | 1
17 | Q40310 | 弹簧垫圈 | Spring washer | 1
AZ450045000090 鼓式制动器总成
front drum brake assembly
AZ450045000090 鼓式制动器总成
front drum brake assembly
序号 | 图号 | 名称 | Part Name | 数量 | 备注
No. | Part No. |  |  | Qty | Remark
18 | AZ9761450155 | 锁片 | Lock plate | 1
19 | AZ9761450152 | 挡片 | Block slice | 1
20 | 710W96002-0098 | 堵塞 DM35MM | Plug DM35MM | 2
21 | ZQ1841012 | 六角法兰面螺栓M10 | Hexagon bolt with flange M10 | 6
711-50202-6127 制动底板总成
BRAKE ANCHOR PLATE
711-50202-6127 制动底板总成
BRAKE ANCHOR PLATE
序号 | 图号 | 名称 | Part Name | 数量 | 备注
No. | Part No. |  |  | Qty | Remark
1 | WG9761349008 | 油封 | Oil seal | 1 | 售后常用件
2 | AZ9003963030 | 滑脂嘴总成（AM8*1 D71412） | Grease nipple assembly (AM8*1 D71412) | 1
3 | WG9761349009 | 关节轴承 | Joint bearing | 1
4 | 710W29029-0005 | 孔用挡圈 | Snap ring for hole | 1
5 | 710W96501-0843 | 油封 | Oil seal | 1 | 售后常用件
6 | 710W50308-0014 | 油封座 | Oil seal seat | 1
AZ450045000086 制动蹄总成
brake shoe assembly
AZ450045000086 制动蹄总成
brake shoe assembly
序号 | 图号 | 名称 | Part Name | 数量 | 备注
No. | Part No. |  |  | Qty | Remark
1 | AZ9231340068 | 铆钉 | Rivet | 20 | 维修更换件
2 | AZ400745410151 | 制动蹄支销座 | Brake shoe bracket pin seat | 1
3 | AZ450045000085 | 回位弹簧销 | Return spring pin | 1
4 | AZ450045000024 | 制动摩擦片 | Brake friction plate | 2 | Consumable parts
原车件 | AZ450045000024 | 制动摩擦片 | Brake friction plate | 1
替换件 | AZ450045000024S |  |  | 1
711-50310-6162 凸轮轴支座总成
凸轮轴支座总成
711-50310-6162 凸轮轴支座总成
凸轮轴支座总成
序号 | 图号 | 名称 | Part Name | 数量 | 备注
No. | Part No. |  |  | Qty | Remark
1 | 710W96501-0843 | 油封 | Oil seal | 2 | 售后常用件
2 | 710W50308-0014 | 油封座 | Oil seal seat | 1
3 | WG9761349009 | 关节轴承 | Joint bearing | 1
4 | AZ9003963030 | 滑脂嘴总成（AM8*1 D71412） | Grease nipple assembly (AM8*1 D71412) | 1
5 | 710W29029-0005 | 孔用挡圈 | Snap ring for hole | 1
711-50310-6163 凸轮轴支座总成
凸轮轴支座总成
711-50310-6163 凸轮轴支座总成
凸轮轴支座总成
序号 | 图号 | 名称 | Part Name | 数量 | 备注
No. | Part No. |  |  | Qty | Remark
1 | 710W96501-0843 | 油封 | Oil seal | 2 | 售后常用件
2 | 710W50308-0014 | 油封座 | Oil seal seat | 1
3 | WG9761349009 | 关节轴承 | Joint bearing | 1
4 | AZ9003963030 | 滑脂嘴总成（AM8*1 D71412） | Grease nipple assembly (AM8*1 D71412) | 1
5 | 710W29029-0005 | 孔用挡圈 | Snap ring for hole | 1
AZ712734001003 轮毂总成
REAR WHEEL HUB(ABS)
AZ712734001003 轮毂总成
REAR WHEEL HUB(ABS)
序号 | 图号 | 名称 | Part Name | 数量 | 备注
No. | Part No. |  |  | Qty | Remark
1 | AZ712734001002 | 后轮毂总成 | Rear wheel hub assembly | 1 | 售后常用件
2 | AZ712734001011 | ABS齿圈 | ABS gear ring | 1
AZ712734001002 后轮毂总成
REAR WHEEL HUB
AZ712734001002 后轮毂总成
REAR WHEEL HUB
序号 | 图号 | 名称 | Part Name | 数量 | 备注
No. | Part No. |  |  | Qty | Remark
1 | 710W45501-0141 | 车轮螺栓 M22X1.5X114 | Wheel bolt M22X1.5X114 | 10 | 维修更换件
2 | 710W93420-0104 | 圆锥滚子轴承33220 | Tapered roller bearing 33220 | 1 | 售后常用件
3 | 710W93420-0234 | 圆锥滚子轴承33022 | Tapered roller bearing 33022 | 1 | 售后常用件
4 | AZ712734001004 | 挡油罩 | oil baffle cover | 1
5 | AZ712734001013 | 轮毂油封 | Wheel hub oil seal | 1 | Wearing parts
AZ712734001105 轮边减速器壳总成(i=3.947)
FINAL DRIVE HOUSING
AZ712734001105 轮边减速器壳总成(i=3.947)
FINAL DRIVE HOUSING
序号 | 图号 | 名称 | Part Name | 数量 | 备注
No. | Part No. |  |  | Qty | Remark
1 | AZ712734001119 | 行星架总成 | Planetary carrier assembly | 1
2 | AZ7129340053 | 行星轮垫片 | Planetary gear gasket | 10
3 | AZ9981340054 | 行星轮轴 | Planetary shaft | 5
4 | AZ712734000053 | 行星轮(Z=18) | Planetary wheel (Z=18) | 1
5 | AZ9981340057 | 中间垫片 | Intermediate gasket | 5
6 | AZ712734000058 | 滚针 | Needle roller | 1
AZ712734001119 行星架总成
planet carrier assembly
AZ712734001119 行星架总成
planet carrier assembly
序号 | 图号 | 名称 | Part Name | 数量 | 备注
No. | Part No. |  |  | Qty | Remark
1 | 710W90010-0067 | 六角法兰面螺栓 | Hexagon bolt with flange | 5
710-90702-0117 调整垫片
ABJUSTING WASHER
710-90702-0117 调整垫片
ABJUSTING WASHER
序号 | 图号 | 名称 | Part Name | 数量 | 备注
No. | Part No. |  |  | Qty | Remark
1 | 710W90702-0118 | 调整垫片0.1 | Adjusting shim 0.1 | 1
2 | 710W90702-0119 | 调整垫片0.2 | Adjusting shim 0.2 | 1
3 | 710W90702-0120 | 调整垫片0.5 | Adjusting shim 0.5 | 1
4 | 710W90702-0121 | 调整垫片1.0 | Adjusting shim 1.0 | 1
AC71823600201 制动气室
brake chamber
AC71823600201 制动气室
brake chamber
序号 | 图号 | 名称 | Part Name | 数量 | 备注
No. | Part No. |  |  | Qty | Remark
1 | WG9000360660 | 膜片式弹簧制动气室L=70 | Diaphragm spring brake chamber L=70 | 2 | 售后常用件
2 | Q5101440 | 销轴 | Axis pin | 2
3 | Q5004025 | 开口销 | Cotter pin | 2
4 | Q40114 | 平垫圈 | Flat washer | 2
AC71823600202 制动气室
brake chamber
AC71823600202 制动气室
brake chamber
序号 | 图号 | 名称 | Part Name | 数量 | 备注
No. | Part No. |  |  | Qty | Remark
1 | Q5101440 | 销轴 | Axis pin | 2
2 | Q5004025 | 开口销 | Cotter pin | 2
3 | Q40114 | 平垫圈 | Flat washer | 2
4 | WG9000360661 | 膜片式弹簧制动气室L=220 | Diaphragm spring brake chamber L=220 | 2 | 售后常用件

## 08电器系统 Electrical system
08-01 AC95255830280 组合仪表
组合仪表
08-01 AC95255830280 组合仪表
组合仪表
序号 | 图号 | 名称 | Part Name | 数量 | 备注
No. | Part No. |  |  | Qty | Remark
1 | WG9918581129 | T7燃油组合仪表（TFT国五/新RT） | T7 fuel combination instrument (TFT China V / New RT) | 1
2 | Q402B04 | 大垫圈 | Large washer | 4
3 | Q27A4216 | 内六角花形盘头自攻螺钉 | Hexagon flower pan head tapping screw | 4
08-10 AC95255810048 翘板开关(NJ17/排气制动联动切断开关)
Switch
08-10 AC95255810048 翘板开关(NJ17/排气制动联动切断开关)
Switch
序号 | 图号 | 名称 | Part Name | 数量 | 备注
No. | Part No. |  |  | Qty | Remark
1 | WG9918586033 | 排气制动联动切断开关 | Exhaust brake linkage disconnecting switch | 1
08-10 YC9525581000210 塑料堵塞(直径20mm)
equipment
08-10 YC9525581000210 塑料堵塞(直径20mm)
equipment
序号 | 图号 | 名称 | Part Name | 数量 | 备注
No. | Part No. |  |  | Qty | Remark
1 | Q725B20 | 塑料堵塞 | Plastic plugging | 1
08-10 AC95255820393 翘板开关(右舵NJ17/取力)
Switch
08-10 AC95255820393 翘板开关(右舵NJ17/取力)
Switch
序号 | 图号 | 名称 | Part Name | 数量 | 备注
No. | Part No. |  |  | Qty | Remark
1 | 812W25503-6022 | 取力器开关 | PTO switch | 1
08-10 AC95255820384 翘板开关(右舵NJ17/电子泵)
Turtler switch (right rudder NJ17/ elect
08-10 AC95255820384 翘板开关(右舵NJ17/电子泵)
Turtler switch (right rudder NJ17/ elect
序号 | 图号 | 名称 | Part Name | 数量 | 备注
No. | Part No. |  |  | Qty | Remark
1 | 812W25503-6040 | 燃油加热开关 | Fuel heater switch | 1
08-10 AC95255820387 翘板开关(右舵NJ17/轴差、轮差)
Switch
08-10 AC95255820387 翘板开关(右舵NJ17/轴差、轮差)
Switch
序号 | 图号 | 名称 | Part Name | 数量 | 备注
No. | Part No. |  |  | Qty | Remark
1 | 812W25503-6020 | 轮间差速锁开关 | Inter-wheel differential lock switch | 1
2 | 812W25503-6021 | 轴间差速锁开关 | Inter-wheel differential lock switch | 1
08-10 AC95255830473 中央电器系统(NanoBCU/右舵)
Central electrical system(NanoBCU/R)
08-10 AC95255830473 中央电器系统(NanoBCU/右舵)
Central electrical system(NanoBCU/R)
序号 | 图号 | 名称 | Part Name | 数量 | 备注
No. | Part No. |  |  | Qty | Remark
1 | WG9525580301 | 电气接线盒总成 | Electrical junction box assembly | 1
2 | WG9525580070 | 接线盒支架(A12 右舵) | Junction box bracket (A12 right rudder) | 1
原车件 | WG9525580070 | 接线盒支架(A12 右舵) | Junction box bracket (A12 right rudder) | 1
替换件 | AZ9525580070 |  |  | 1
3 | WG9716582011 | NanoBCU控制器 | NanoBCU controller | 1
4 | Q2360616 | 十字槽盘头螺钉、弹簧垫圈和平垫圈组合件 | Cross-recessed pan head screw , Spring washer and flat washer assembly | 4
5 | Q2360620 | 十字槽盘头螺钉、弹簧垫圈和平垫圈组合件 | Cross-recessed pan head screw , Spring washer and flat washer assembly | 3
6 | Q402B10 | 大垫圈 | Large washer | 3
7 | Q40310 | 弹簧垫圈 | Spring washer | 3
8 | ZQ1841025 | 六角法兰面螺栓M10 | Hexagon bolt with flange M10 | 3
08-10 YC95257900002 车身电器基本装置
Electrical Accessories for Cab (old junc
08-10 YC95257900002 车身电器基本装置
Electrical Accessories for Cab (old junc
序号 | 图号 | 名称 | Part Name | 数量 | 备注
No. | Part No. |  |  | Qty | Remark
1 | WG1671720020 | 电器接线盒 | Electrical junction box | 1
原车件 | WG1671720020 | 电器接线盒 | Electrical junction box | 1
替换件 | AZ1651720020 |  |  | 1
2 | WG1671720021 | 接线盒盖 | Junction box cover | 1
原车件 | WG1671720021 | 接线盒盖 | Junction box cover | 1
替换件 | AZ1651720021 |  |  | 1
3 | WG1671720022 | 接线盒圆螺母 | Round nut of junction box | 4
原车件 | WG1671720022 | 接线盒圆螺母 | Round nut of junction box | 1
替换件 | AZ1651720022 |  |  | 1
4 | WG9525582080 | 十字槽盘头螺钉弹垫大垫圈组合件(参考Q2140625) | Cross-recessed pan head screw, spring washer and big washer assembly (Reference Q2140625 ) | 4
原车件 | WG9525582080 | 十字槽盘头螺钉弹垫大垫圈组合件(参考Q2140625) | Cross-recessed pan head screw, spring washer and big washer assembly (Reference Q2140625 ) | 1
替换件 | AZ9525582080 |  |  | 1
5 | Q402B08 | 大垫圈 | Large washer | 8
08-10 YC95257900002 车身电器基本装置
Electrical Accessories for Cab (old junc
08-10 YC95257900002 车身电器基本装置
Electrical Accessories for Cab (old junc
序号 | 图号 | 名称 | Part Name | 数量 | 备注
No. | Part No. |  |  | Qty | Remark
6 | WG9525780004 | 扬声器(4寸) | Loudspeaker (4-inch) | 2
原车件 | WG9525780004 | 扬声器(4寸) | Loudspeaker (4-inch) | 1
替换件 | AZ9525780004 |  |  | 1
7 | Q27A4819 | 内六角花形盘头自攻螺钉 | Hexagon flower pan head tapping screw | 8
8 | Q39739161 | A型簧片螺母 | A-type spring nut | 8
9 | ZQ32008 | 六角法兰面螺母M8 | Hex flange nut M8 | 2
10 | ZQ32006 | 六角法兰面螺母M6 | Hex flange nut M6 | 4
10 | ZQ32006 | 六角法兰面螺母M6 | Hex flange nut M6 | 4
11 | WG9925580011 | 接线柱保护帽(M8) | Wiring terminal protection cap (M8) | 1
12 | Q402B06 | 大垫圈 | Large washer | 4
08-10 AC95257701991 顶棚线束(H77B/H76L/H77L)
line
08-10 AC95257701991 顶棚线束(H77B/H76L/H77L)
line
序号 | 图号 | 名称 | Part Name | 数量 | 备注
No. | Part No. |  |  | Qty | Remark
1 | WG9525771021 | 前示廓灯线束 | Front clearance lamp wiring harness | 1
原车件 | WG9525771021 | 前示廓灯线束 | Front clearance lamp wiring harness | 1
替换件 | AZ9525771021 | 前示廓灯线束 | Front clearance lamp wiring harness | 1
2 | YZ952577430016 | 驾驶室顶棚线束(H76L/77L 新MP3) | Cab roof harness (H76L/77L new MP3) | 1
08-10 AC95257200254 驾驶室灯具(H76L/H77L)
Bridge light
08-10 AC95257200254 驾驶室灯具(H76L/H77L)
Bridge light
序号 | 图号 | 名称 | Part Name | 数量 | 备注
No. | Part No. |  |  | Qty | Remark
1 | WG1671720011 | 左后示廓灯 | Left rear clearance lamp | 1
2 | Q215B0530 | 内六角花形盘头螺钉 | Hexalobular socket pan head screw | 2
2 | Q215B0530 | 内六角花形盘头螺钉 | Hexalobular socket pan head screw | 2
3 | WG1671720012 | 右后示廓灯 | Right rear clearance lamp | 1
4 | WG9525720024 | 右侧转向及标志灯(NJ-17) | Right steering and marker light (NJ - 17) | 1 | Wearing parts
5 | ZQ32006 | 六角法兰面螺母M6 | Hex flange nut M6 | 2
5 | ZQ32006 | 六角法兰面螺母M6 | Hex flange nut M6 | 2
5 | ZQ32006 | 六角法兰面螺母M6 | Hex flange nut M6 | 2
5 | ZQ32006 | 六角法兰面螺母M6 | Hex flange nut M6 | 2
6 | Q2204819 | 十字槽盘头自攻螺钉和平垫圈组合件 | Cross-recessed pan head tapping screw and flat washer assembly | 4
7 | WG1671720040 | 门灯 | Door lamp | 2
8 | WG9525720035 | 遮阳罩右示廓灯(NJ-17) | Right sun shade clearance lamp (NJ - 17) | 1
08-10 AC95257200254 驾驶室灯具(H76L/H77L)
Bridge light
08-10 AC95257200254 驾驶室灯具(H76L/H77L)
Bridge light
序号 | 图号 | 名称 | Part Name | 数量 | 备注
No. | Part No. |  |  | Qty | Remark
9 | WG9525720023 | 左侧转向及标志灯(NJ-17) | Left steering and marker light (NJ - 17) | 1 | Wearing parts
10 | WG9525720034 | 遮阳罩左示廓灯(NJ-17) | Left sun shade clearance lamp (NJ - 17) | 1
11 | WG1671720030 | 内照明灯 | Interior lighting lamp | 1 | Wearing parts
12 | AZ9525771018 | 固定扎带 | Fixed strapping tape | 4
08-10 AC95257200244 豪瀚前照灯(右舵NJ17 电调 昼行灯 铸铝骨架或金属保险杠)
Head lamp
08-10 AC95257200244 豪瀚前照灯(右舵NJ17 电调 昼行灯 铸铝骨架或金属保险杠)
Head lamp
序号 | 图号 | 名称 | Part Name | 数量 | 备注
No. | Part No. |  |  | Qty | Remark
1 | WG9525720027 | 左前组合大灯(NJ-17 电调 昼行灯 右舵) | Left front combination headlight (NJ - 17 Electric regulator Daytime running light Right rudder) | 1
2 | ZQ1840620 | 六角法兰面螺栓M6 | Hexagon bolt with flange M6 | 3
2 | ZQ1840620 | 六角法兰面螺栓M6 | Hexagon bolt with flange M6 | 3
3 | WG9525580180 | 螺钉 | Screw | 2
原车件 | WG9525580180 | 螺钉 | Screw | 1
替换件 | AZ9525580180 |  |  | 1
3 | WG9525580180 | 螺钉 | Screw | 2
原车件 | WG9525580180 | 螺钉 | Screw | 1
替换件 | AZ9525580180 |  |  | 1
4 | WG9525720028 | 右前组合大灯(NJ-17 电调 昼行灯 右舵) | Right front combination headlight (NJ - 17 Electric regulator Daytime running light Right rudder) | 1
5 | YG9525582010 | N系大灯固线支架 | N series headlight fixing bracket | 2
08-10 AC95257200244 豪瀚前照灯(右舵NJ17 电调 昼行灯 铸铝骨架或金属保险杠)
Head lamp
08-10 AC95257200244 豪瀚前照灯(右舵NJ17 电调 昼行灯 铸铝骨架或金属保险杠)
Head lamp
序号 | 图号 | 名称 | Part Name | 数量 | 备注
No. | Part No. |  |  | Qty | Remark
原车件 | YG9525582010 | N系大灯固线支架 | N series headlight fixing bracket | 1
替换件 | YZ9525582010 |  |  | 1
6 | WG9525582053 | 大灯光束调节开关(NJ17右舵) | Headlight beam regulating switch (NJ17 right rudder) | 1
08-10 WG9525720027 左前组合大灯(NJ-17 电调 昼行灯 右舵)
Put the headlights on the left front
08-10 WG9525720027 左前组合大灯(NJ-17 电调 昼行灯 右舵)
Put the headlights on the left front
序号 | 图号 | 名称 | Part Name | 数量 | 备注
No. | Part No. |  |  | Qty | Remark
1 | WG9525720027/1 | 前组合灯 | Front combination light | 1
2 | WG9525720027/2 | 前组合灯 | Front combination light | 1
08-10 WG9525720027/1 前组合灯
前组合灯
08-10 WG9525720027/1 前组合灯
前组合灯
序号 | 图号 | 名称 | Part Name | 数量 | 备注
No. | Part No. |  |  | Qty | Remark
1 | WG9525720025+001/1 | H1灯泡 | H1 bulb | 1
2 | WG9525720025+002/1 | H7灯泡 | H7 bulb | 1
3 | WG9525720025+003/1 | W5W灯泡 | W5W light bulb | 1
4 | WG9525720026+004/1 | P21W灯泡 | P21W bulb | 1
08-10 WG9525720027/2 前组合灯
前组合灯
08-10 WG9525720027/2 前组合灯
前组合灯
序号 | 图号 | 名称 | Part Name | 数量 | 备注
No. | Part No. |  |  | Qty | Remark
1 | WG9525720025+001/2 | H1灯泡 | H1 bulb | 1
2 | WG9525720025+002/2 | H7灯泡 | H7 bulb | 1
3 | WG9525720025+003/2 | W5W灯泡 | W5W light bulb | 1
4 | WG9525720025+004/2 | P21W灯泡 | P21W bulb | 1
08-10 WG9525720028 右前组合大灯(NJ-17 电调 昼行灯 右舵)
Put the headlights on the right front
08-10 WG9525720028 右前组合大灯(NJ-17 电调 昼行灯 右舵)
Put the headlights on the right front
序号 | 图号 | 名称 | Part Name | 数量 | 备注
No. | Part No. |  |  | Qty | Remark
1 | WG9525720028/1 | 右前组合大灯(NJ-17 电调 昼行灯 右舵)(江苏秦龙) | Right front combination headlight (NJ - 17 Electric regulator Daytime running light Right rudder) (Jiangsu Qin Long) | 1
2 | WG9525720028/2 | 右前组合大灯(NJ-17 电调 昼行灯 右舵)(江苏海德莱特) | Right front combination headlight (NJ - 17 Electric regulator Daytime running light Right rudder) (Jiangsu HAIDELAITE) | 1
08-10 WG9525720028/1 右前组合大灯(NJ-17 电调 昼行灯 右舵)(江苏秦龙)
Put the headlights on the right front
08-10 WG9525720028/1 右前组合大灯(NJ-17 电调 昼行灯 右舵)(江苏秦龙)
Put the headlights on the right front
序号 | 图号 | 名称 | Part Name | 数量 | 备注
No. | Part No. |  |  | Qty | Remark
1 | WG9525720026+001/1 | H1灯泡 | H1 bulb | 1
2 | WG9525720026+002/1 | H7灯泡 | H7 bulb | 1
3 | WG9525720026+003/1 | W5W灯泡 | W5W light bulb | 1
4 | WG9525720026+004/1 | P21W灯泡 | P21W bulb | 1
08-10 WG9525720028/2 右前组合大灯(NJ-17 电调 昼行灯 右舵)(江苏海德莱特)
Put the headlights on the right front
08-10 WG9525720028/2 右前组合大灯(NJ-17 电调 昼行灯 右舵)(江苏海德莱特)
Put the headlights on the right front
序号 | 图号 | 名称 | Part Name | 数量 | 备注
No. | Part No. |  |  | Qty | Remark
1 | WG9525720026+001/2 | H1灯泡 | H1 bulb | 1
2 | WG9525720026+002/2 | H7灯泡 | H7 bulb | 1
3 | WG9525720026+003/2 | W5W灯泡 | W5W light bulb | 1
4 | WG9525720026+004/2 | P21W灯泡 | P21W bulb | 1
08-10 YC95255830411 电器装置(右舵NJ17 非多功能方向盘-巡航在右组合开关、无USB)
Electrical devices
08-10 YC95255830411 电器装置(右舵NJ17 非多功能方向盘-巡航在右组合开关、无USB)
Electrical devices
序号 | 图号 | 名称 | Part Name | 数量 | 备注
No. | Part No. |  |  | Qty | Remark
1 | Q2360620 | 十字槽盘头螺钉、弹簧垫圈和平垫圈组合件 | Cross-recessed pan head screw , Spring washer and flat washer assembly | 2
2 | WG9525581019 | OBD接口位置标识 | OBD interface location logo | 1
原车件 | WG9525581019 | OBD接口位置标识 | OBD interface location logo | 1
替换件 | AZ9525581019 |  |  | 1
3 | 812W25503-6002 | 喇叭转换开关 | Horn change-over switch | 1
4 | 811W25509-0153 | 右组合开关 | Right combination switch | 1 | Wearing parts
5 | YZ952558100309 | 制动灯开关(豪沃N/霍尔永磁式) | Brake light switch (HOWO N/ Hall Permanent magnet) | 1
6 | 812W25503-6110 | USB接口（C7H） | USB interface (C7H) | 1
08-10 YC95255800001 组合开关
组合开关
08-10 YC95255800001 组合开关
组合开关
序号 | 图号 | 名称 | Part Name | 数量 | 备注
No. | Part No. |  |  | Qty | Remark
1 | 811W25509-0145 | 左组合开关 | Left combination switch | 1 | Wearing parts
2 | WG9100580142 | 24V点烟器 | 24V cigarette lighter | 1
3 | WG9918580039 | 旋转灯光开关(AUTO) | Rotating light switch (AUTO) | 1 | 售后常用件
4 | 812W25503-6001 | 危急报警开关 | Emergency alarm switch | 1
6 | WG9525582048 | NJ17右置内照明开关 | NJ17 right-mounted internal lighting switch | 1
7 | 812W25503-6101 | 盲孔板 | Blind hole plate | 26
8 | AZ900000000620 | 内六角花形盘头螺钉和弹簧垫圈组合件（Q215B0620+Q40306） | Hexagon lobular socket pan head screw and spring washer assembly (Q215B0620+Q40306) | 2
08-10 WG9100580142 24V点烟器
Cigar lighter
08-10 WG9100580142 24V点烟器
Cigar lighter
序号 | 图号 | 名称 | Part Name | 数量 | 备注
No. | Part No. |  |  | Qty | Remark
1 | WG9100580142/1 | 点烟器 | Cigarette lighter | 1
2 | WG9100580142/2 | 点烟器 | Cigarette lighter | 1
08-10 WG9100580142/1 点烟器
cigarette lighter
08-10 WG9100580142/1 点烟器
cigarette lighter
序号 | 图号 | 名称 | Part Name | 数量 | 备注
No. | Part No. |  |  | Qty | Remark
1 | WG9100580142+001/1 | 点烟器头 | Cigarette lighter head | 1
08-10 WG9100580142/2 点烟器
cigarette lighter
08-10 WG9100580142/2 点烟器
cigarette lighter
序号 | 图号 | 名称 | Part Name | 数量 | 备注
No. | Part No. |  |  | Qty | Remark
1 | WG9100580142+001/2 | 24V点烟器(胜利油田中胜油气) | 24V cigarette lighter (Shengli Oil Field Zhongsheng Petroleum) | 1
08-10 AC95255700115 加速传动装置(NJ17 右舵 电子油门)
Electronic throttle assembly
08-10 AC95255700115 加速传动装置(NJ17 右舵 电子油门)
Electronic throttle assembly
序号 | 图号 | 名称 | Part Name | 数量 | 备注
No. | Part No. |  |  | Qty | Remark
1 | WG9525570029 | 电子油门总成(右舵) | Electronic accelerator assembly (Right rudder) | 1
2 | Q401B08 | 平垫圈 | Flat washer | 2
3 | Q40308 | 弹簧垫圈 | Spring washer | 2
4 | ZQ150B0820 | 六角头螺栓M8 | Hexagon head bolt M8 | 2
5 | AZ1771150032 | 电子油门支架总成 | Electronic accelerator bracket assembly | 1
08-15 AC95255800467 倒车语音报警器装置(NJ17 中/英/印尼语)
equipment
08-15 AC95255800467 倒车语音报警器装置(NJ17 中/英/印尼语)
equipment
序号 | 图号 | 名称 | Part Name | 数量 | 备注
No. | Part No. |  |  | Qty | Remark
1 | WG9525580291 | 语音报警器 | Voice alarm | 1
2 | WG9525580299 | 倒车语音报警器支架(标准孔) | Reverse voice alarm bracket ( Standard hole) | 1
原车件 | WG9525580299 | 倒车语音报警器支架(标准孔) | Reverse voice alarm bracket ( Standard hole) | 1
替换件 | AZ9525580299 |  |  | 1
3 | ZQ1811435TF6 | 六角法兰面带齿螺栓M14*1.5 | Hex bolt with serrated flange M14*1.5 | 1
4 | ZQ32514T13F6 | 六角法兰面带齿螺母M14*1.5 | Hex flange nut with teeth M14* 1.5 | 1
5 | ZQ1840825 | 六角法兰面螺栓M8 | Hexagon bolt with flange M8 | 2
08-15 AC95255825005 豪瀚三锁合一(NJ17 遥控钥匙2把 单油箱盖)
Lock
08-15 AC95255825005 豪瀚三锁合一(NJ17 遥控钥匙2把 单油箱盖)
Lock
序号 | 图号 | 名称 | Part Name | 数量 | 备注
No. | Part No. |  |  | Qty | Remark
1 | WG9525580143 | 点火锁总成(三锁合一/单油箱/遥控2把) | Ignition lock assembly ( Three-in-one lock / Single fuel tank / 2 remote controls) | 1 | 售后常用件
08-15 WG9525580143 点火锁总成(三锁合一/单油箱/遥控2把)
Lock
08-15 WG9525580143 点火锁总成(三锁合一/单油箱/遥控2把)
Lock
序号 | 图号 | 名称 | Part Name | 数量 | 备注
No. | Part No. |  |  | Qty | Remark
1 | WG9525580143/2 | 点火锁总成(三锁合一/单油箱/遥控2把) | Ignition lock assembly ( Three-in-one lock / Single fuel tank / 2 remote controls) | 1 | 售后常用件
08-15 WG9525580143/2 点火锁总成(三锁合一/单油箱/遥控2把)
Lock
08-15 WG9525580143/2 点火锁总成(三锁合一/单油箱/遥控2把)
Lock
序号 | 图号 | 名称 | Part Name | 数量 | 备注
No. | Part No. |  |  | Qty | Remark
1 | WG9525550500/2 | 燃油箱盖总成(浙江万超) | Fuel tank cover assembly ( Zhejiang Wanchao) | 1
2 | WG9525580094/2 | 左前门锁总成(浙江万超) | Left front door lock assembly (Zhejiang Wanchao) | 1 | Wearing parts
3 | WG9525580095/2 | 右前门锁总成(浙江万超) | Right front door lock assembly (Zhejiang Wanchao) | 1 | 售后常用件
4 | WG9525580096/2 | 车门锁芯 | Door lock cylinder | 2
5 | WG9525580099/2 | 转向锁夹箍(浙江万超) | Steering lock clamp (Zhejiang Wanchao) | 1 | 售后常用件
6 | WG9525580113/2 | 点火锁(浙江万超) | Ignition lock (Zhejiang Wanchao) | 1 | 售后常用件
7 | WG9525580114/2 | 钥匙(浙江万超) | Key (Zhejiang Wanchao) | 2
8 | WG9525580173/2 | 遥控钥匙(机械)(浙江万超) | Remote key (Machinery) ( Zhejiang Wanchao) | 2
08-15 AC95257110034 底盘电器(4个电磁阀 电子式气压传感器 H77/H78)
Chassis Electrical Equipment
08-15 AC95257110034 底盘电器(4个电磁阀 电子式气压传感器 H77/H78)
Chassis Electrical Equipment
序号 | 图号 | 名称 | Part Name | 数量 | 备注
No. | Part No. |  |  | Qty | Remark
1 | WG9525583359 | 电喇叭支架 | Electric horn bracket | 1
原车件 | WG9525583359 | 电喇叭支架 | Electric horn bracket | 1
替换件 | AZ9525583359 |  |  | 1
2 | WG9719710004 | 电磁阀(P99接头) | Magnetic valve (P99 connector) | 4 | Wearing parts
3 | WG9100710043 | 电喇叭 | Electric horn | 1 | 售后常用件
4 | WG9525580263 | 电磁阀支架 | Solenoid valve bracket | 2
原车件 | WG9525580263 | 电磁阀支架 | Solenoid valve bracket | 1
替换件 | AZ9525580263 |  |  | 1
5 | ZQ1840816 | 六角法兰面螺栓M8 | Hexagon bolt with flange M8 | 1
7 | ZQ1811445TF6 | 六角法兰面带齿螺栓M14*1.5 | Hex bolt with serrated flange M14*1.5 | 4
8 | ZQ32514T13F6 | 六角法兰面带齿螺母M14*1.5 | Hex flange nut with teeth M14* 1.5 | 4
9 | ZQ18408170 | 六角法兰面螺栓M8 | Hexagon bolt with flange M8 | 2
10 | WG9727710002 | 电子式气压传感器 | Electronic air pressure sensor | 2 | Wearing parts
11 | WG9100710004 | 气压信号灯开关 | Pressure signal lamp switch | 1 | Wearing parts
08-15 AC95257110034 底盘电器(4个电磁阀 电子式气压传感器 H77/H78)
Chassis Electrical Equipment
08-15 AC95257110034 底盘电器(4个电磁阀 电子式气压传感器 H77/H78)
Chassis Electrical Equipment
序号 | 图号 | 名称 | Part Name | 数量 | 备注
No. | Part No. |  |  | Qty | Remark
原车件 | WG9100710004 | 气压信号灯开关 | Pressure signal lamp switch | 1
替换件 | 179100710004 |  |  | 1
12 | ZQ150B0860 | 六角头螺栓M8 | Hexagon head bolt M8 | 2
13 | ZQ32008 | 六角法兰面螺母M8 | Hex flange nut M8 | 2
13 | ZQ32008 | 六角法兰面螺母M8 | Hex flange nut M8 | 1
13 | ZQ32008 | 六角法兰面螺母M8 | Hex flange nut M8 | 1
13 | ZQ32008 | 六角法兰面螺母M8 | Hex flange nut M8 | 2
14 | ZQ1840830 | 六角法兰面螺栓M8 | Hexagon bolt with flange M8 | 1
15 | WG9000361032 | O型圈13X2 | O-ring 13X2 | 2
08-15 AC95257600301 电源总开关
电源总开关
08-15 AC95257600301 电源总开关
电源总开关
序号 | 图号 | 名称 | Part Name | 数量 | 备注
No. | Part No. |  |  | Qty | Remark
1 | WG9100760102 | 新型电源总开关 | New master power switch | 1 | Wearing parts
2 | ZQ1840616 | 六角法兰面螺栓M6 | Hexagon bolt with flange M6 | 2
3 | YZ952576500007 | 捆线支架 | Bale support | 2
4 | YZ952576500017 | 橡胶护套 | Rubber sheath | 1 | Consumable parts
5 | AZ160051000248 | 橡胶护套 | Rubber sheath | 1 | Consumable parts
08-15 AC95255811125 豪瀚双顶置警示灯电器装置(NJ17 H77 LTE135)
additional lighting device
08-15 AC95255811125 豪瀚双顶置警示灯电器装置(NJ17 H77 LTE135)
additional lighting device
序号 | 图号 | 名称 | Part Name | 数量 | 备注
No. | Part No. |  |  | Qty | Remark
1 | WG9525580176 | 左警示灯支架总成(LTE135) | Left warning light bracket assembly (LTE135) | 1
原车件 | WG9525580176 | 左警示灯支架总成(LTE135) | Left warning light bracket assembly (LTE135) | 1
替换件 | AZ9525580176 |  |  | 1
2 | WG9525580177 | 右警示灯支架总成(LTE135) | Right warning light bracket assembly (LTE135) | 1
3 | WG9525580178 | 连接支架(LTE135) | Connecting bracket (LTE135) | 2
原车件 | WG9525580178 | 连接支架(LTE135) | Connecting bracket (LTE135) | 1
替换件 | AZ9525580178 |  |  | 1
4 | WG9918586015 | 警示灯开关 | Warning light switch | 1
5 | WG9725584001 | 40A常开式继电器 | 40A normally open relay | 1
6 | WG9719790021 | 警示灯 | Warning light | 2 | 售后常用件
7 | ZQ1840612 | 六角法兰面螺栓M6 | Hexagon bolt with flange M6 | 8
8 | YZ952577900066 | 车辆警示灯附加线束 | Additional wiring harness for vehicle warning lights | 1
9 | AZ9918770073 | 车辆警示灯附加线束 | Additional wiring harness for vehicle warning lights | 2
08-15 AC95258100050 四固定点卤素后尾灯(NJ17)
Four fixed point combined rear lamp
08-15 AC95258100050 四固定点卤素后尾灯(NJ17)
Four fixed point combined rear lamp
序号 | 图号 | 名称 | Part Name | 数量 | 备注
No. | Part No. |  |  | Qty | Remark
1 | YZ952581500001 | 带侧标志灯7功能组合后灯（左） | Combination rear lamp with side marker light 7 function ( Left) | 1 | Wearing parts
2 | YZ952581500002 | 带侧标志灯7功能组合后灯（右） | Combination rear lamp with side marker light 7 function ( Right) | 1 | Wearing parts
3 | Q402B08 | 大垫圈 | Large washer | 8
4 | Q40308 | 弹簧垫圈 | Spring washer | 8
5 | ZQ340B08 | 1型六角螺母M8 | Hexagon nut of type 1 M8 | 8
08-15 YZ952581500001 带侧标志灯7功能组合后灯（左）
Grouped lamps
08-15 YZ952581500001 带侧标志灯7功能组合后灯（左）
Grouped lamps
序号 | 图号 | 名称 | Part Name | 数量 | 备注
No. | Part No. |  |  | Qty | Remark
1 | YZ952581500001/1 | 组合后灯 | Combined rear lamp | 1 | Wearing parts
2 | YZ952581500001/2 | 带侧标志灯7功能组合后灯（左）（保定星光） | 7-function combination rear light with side marker light ( left) (Baoding Starlight) | 1 | Wearing parts
08-15 YZ952581500001/1 组合后灯
combination back light
08-15 YZ952581500001/1 组合后灯
combination back light
序号 | 图号 | 名称 | Part Name | 数量 | 备注
No. | Part No. |  |  | Qty | Remark
1 | YZ952581500001+004/1 | P21W灯泡 | P21W bulb | 1
2 | YZ952581500001+005/1 | R5W灯泡 | R5W bulb | 1
08-15 YZ952581500001/2 带侧标志灯7功能组合后灯（左）（保定星光）
Grouped lamps
08-15 YZ952581500001/2 带侧标志灯7功能组合后灯（左）（保定星光）
Grouped lamps
序号 | 图号 | 名称 | Part Name | 数量 | 备注
No. | Part No. |  |  | Qty | Remark
1 | YZ952581500001+004/2 | P21W灯泡 | P21W bulb | 1
2 | YZ952581500001+005/2 | R5W灯泡 | R5W bulb | 1
08-15 YZ952581500002 带侧标志灯7功能组合后灯（右）
Grouped lamps
08-15 YZ952581500002 带侧标志灯7功能组合后灯（右）
Grouped lamps
序号 | 图号 | 名称 | Part Name | 数量 | 备注
No. | Part No. |  |  | Qty | Remark
1 | YZ952581500002/1 | 组合后灯 | Combined rear lamp | 1 | Wearing parts
2 | YZ952581500002/2 | 带侧标志灯7功能组合后灯（右）（保定星光） | 7-function combination rear light with side marker light ( right) (Baoding Starlight) | 1 | Wearing parts
08-15 YZ952581500002/1 组合后灯
Grouped lamps
08-15 YZ952581500002/1 组合后灯
Grouped lamps
序号 | 图号 | 名称 | Part Name | 数量 | 备注
No. | Part No. |  |  | Qty | Remark
1 | YZ952581500002+004/1 | P21W灯泡 | P21W bulb | 1
2 | YZ952581500002+005/1 | R5W灯泡 | R5W bulb | 1
08-15 YZ952581500002/2 带侧标志灯7功能组合后灯（右）（保定星光）
Grouped lamps
08-15 YZ952581500002/2 带侧标志灯7功能组合后灯（右）（保定星光）
Grouped lamps
序号 | 图号 | 名称 | Part Name | 数量 | 备注
No. | Part No. |  |  | Qty | Remark
1 | YZ952581500002+004/2 | P21W灯泡 | P21W bulb | 1
2 | YZ952581500002+005/2 | R5W灯泡 | R5W bulb | 1
08-20 AC0000770003592 后处理线束
后处理线束
08-20 AC0000770003592 后处理线束
后处理线束
序号 | 图号 | 名称 | Part Name | 数量 | 备注
No. | Part No. |  |  | Qty | Remark
1 | WG9725580013 | 10A保险装置 | 10A safety device | 1
2 | WG9725580009 | 5A保险装置 | 5A safety device | 1
3 | AZ9722775121 | OBD附加线(40) | OBD additional line (40) | 1
4 | AZ000077005313 | 后处理线束 | Post-processing harness | 1
08-20 WG9725580013 10A保险装置
10A safety device
08-20 WG9725580013 10A保险装置
10A safety device
序号 | 图号 | 名称 | Part Name | 数量 | 备注
No. | Part No. |  |  | Qty | Remark
1 | WG9725580013/1 | 10A保险装置 | 10A safety device | 1
2 | WG9725580013/2 | 10A保险装置 | 10A safety device | 1
3 | WG9725580013/3 | 10A保险装置 | 10A safety device | 1
08-20 WG9725580013/1 10A保险装置
10A safety device assembly (suo electron
08-20 WG9725580013/1 10A保险装置
10A safety device assembly (suo electron
序号 | 图号 | 名称 | Part Name | 数量 | 备注
No. | Part No. |  |  | Qty | Remark
1 | WG9725580014/1 | 10A保险片（苏澳电子） | 10A insurance chip (Su'ao Electronics) | 1
08-20 WG9725580013/2 10A保险装置
10A fuse
08-20 WG9725580013/2 10A保险装置
10A fuse
序号 | 图号 | 名称 | Part Name | 数量 | 备注
No. | Part No. |  |  | Qty | Remark
1 | WG9725580014/2 | 10A保险片（东莞耀亚） | 10A insurance sheet (Dongguan Yaoya) | 1
08-20 WG9725580013/3 10A保险装置
10A fuse
08-20 WG9725580013/3 10A保险装置
10A fuse
序号 | 图号 | 名称 | Part Name | 数量 | 备注
No. | Part No. |  |  | Qty | Remark
1 | WG9725580014/3 | 10A保险片（浙江星普） | 10A insurance sheet (Zhejiang Xingpu) | 1
08-20 WG9725580009 5A保险装置
Fuse-5A
08-20 WG9725580009 5A保险装置
Fuse-5A
序号 | 图号 | 名称 | Part Name | 数量 | 备注
No. | Part No. |  |  | Qty | Remark
1 | WG9725580009/1 | 5A保险装置 | 5A safety device | 1
2 | WG9725580009/2 | 5A保险装置 | 5A safety device | 1
3 | WG9725580009/3 | 5A保险装置 | 5A safety device | 1
08-20 WG9725580009/1 5A保险装置
5A safety device assembly (suo electroni
08-20 WG9725580009/1 5A保险装置
5A safety device assembly (suo electroni
序号 | 图号 | 名称 | Part Name | 数量 | 备注
No. | Part No. |  |  | Qty | Remark
1 | WG9725580012/1 | 5A保险片（苏澳电子） | 5A fuse (Suao Electronics) | 1
08-20 WG9725580009/2 5A保险装置
5A fuse
08-20 WG9725580009/2 5A保险装置
5A fuse
序号 | 图号 | 名称 | Part Name | 数量 | 备注
No. | Part No. |  |  | Qty | Remark
1 | WG9725580012/2 | 5A保险片（东莞耀亚） | 5A insurance film (Dongguan Yaoya) | 1
08-20 WG9725580009/3 5A保险装置
Fuse-5A
08-20 WG9725580009/3 5A保险装置
Fuse-5A
序号 | 图号 | 名称 | Part Name | 数量 | 备注
No. | Part No. |  |  | Qty | Remark
1 | WG9725580012/3 | 5A保险片（浙江星普） | 5A insurance sheet (Zhejiang Xingpu) | 1
08-20 AC95257723194 ABS线束(右舵NJ17 轴距5800 6x4)
ABS wiring harness
08-20 AC95257723194 ABS线束(右舵NJ17 轴距5800 6x4)
ABS wiring harness
序号 | 图号 | 名称 | Part Name | 数量 | 备注
No. | Part No. |  |  | Qty | Remark
1 | 190003171356 | 塑料紧固带 | Plastic fastening belt | 20
2 | WG9525774747 | ABS线束(轴距5800 6x4 右舵) | ABS wiring harness (Wheelbase 5800 6x4 Right rudder) | 1
原车件 | WG9525774747 | ABS线束(轴距5800 6x4 右舵) | ABS wiring harness (Wheelbase 5800 6x4 Right rudder) | 1
替换件 | AZ9525774747 |  |  | 1
08-20 AC0000770001556 车架电线束
frame wiring harness
08-20 AC0000770001556 车架电线束
frame wiring harness
序号 | 图号 | 名称 | Part Name | 数量 | 备注
No. | Part No. |  |  | Qty | Remark
1 | WG1200190040 | 干式空滤器堵塞指示器开关 | Plugging indicator switch of dry air filter | 1 | 售后常用件
原车件 | WG1200190040 | 干式空滤器堵塞指示器开关 | Plugging indicator switch of dry air filter | 1
替换件 | 161200190040 | 干式空滤器堵塞指示器开关 | Plugging indicator switch of dry air filter | 1
2 | WG9100770028 | 保护罩 | Protective cover | 1
原车件 | WG9100770028 | 保护罩 | Protective cover | 1
替换件 | 169100770028 | 保护罩 | Protective cover | 1
3 | WG9003171356 | 塑料紧固带A5*280 | Plastic fastening belt A5*280 | 20
原车件 | WG9003171356 | 塑料紧固带A5*280 | Plastic fastening belt A5*280 | 1
替换件 | 190003171356 | 塑料紧固带 | Plastic fastening belt | 1
4 | WG9003171393 | 塑料紧固带B8*200 | Plastic fastening belt B8*200 | 20
原车件 | WG9003171393 | 塑料紧固带B8*200 | Plastic fastening belt B8*200 | 1
替换件 | 190003171393 | 塑料紧固带B8*200 | Plastic fastening belt B8*200 | 1
5 | WG9100360134 | 隔环 | Spacer ring | 10
6 | WG9525551412 | 汽化器水管双管夹(带支架) | Dual-pipe clamp of vaporizer water pipe (With bracket) | 1
08-20 AC0000770001556 车架电线束
frame wiring harness
08-20 AC0000770001556 车架电线束
frame wiring harness
序号 | 图号 | 名称 | Part Name | 数量 | 备注
No. | Part No. |  |  | Qty | Remark
原车件 | WG9525551412 | 汽化器水管双管夹(带支架) | Dual-pipe clamp of vaporizer water pipe (With bracket) | 1
替换件 | AZ9525551412 | 汽化器水管双管夹(带支架) | Dual-pipe clamp of vaporizer water pipe (With bracket) | 1
7 | ZQ1840616 | 六角法兰面螺栓M6 | Hexagon bolt with flange M6 | 1
8 | ZQ32006 | 六角法兰面螺母M6 | Hex flange nut M6 | 1
9 | ZQ1841030 | 六角法兰面螺栓M10 | Hexagon bolt with flange M10 | 1
10 | ZQ32010 | 六角法兰面螺母M10 | Hexagon nut with flange M10 | 1
11 | WG9525583396 | 线束支架总成(右舵车) | Wiring harness bracket assembly (Right rudder vehicle ) | 1
原车件 | WG9525583396 | 线束支架总成(右舵车) | Wiring harness bracket assembly (Right rudder vehicle ) | 1
替换件 | AZ9525583396 | 线束支架总成(右舵车) | Wiring harness bracket assembly (Right rudder vehicle ) | 1
08-20 AC0000770001556 车架电线束
frame wiring harness
08-20 AC0000770001556 车架电线束
frame wiring harness
序号 | 图号 | 名称 | Part Name | 数量 | 备注
No. | Part No. |  |  | Qty | Remark
12 | WG9525772147 | 车架电线束(右舵N58/6x4 右置电瓶) | Frame wiring harness (Right rudder N58 / 6x4 right-mounted battery) | 1
原车件 | WG9525772147 | 车架电线束(右舵N58/6x4 右置电瓶) | Frame wiring harness (Right rudder N58 / 6x4 right-mounted battery) | 1
替换件 | AZ9525772147 | 车架电线束(右舵N58/6x4 右置电瓶) | Frame wiring harness (Right rudder N58 / 6x4 right-mounted battery) | 1
13 | WG9525774193 | 电瓶箱-油箱电线束(右舵 右置1300 电子泵) | battery pack - Wiring harness of fuel tank (Right rudder Right-mounted 1300 Electronic pump) | 1
原车件 | WG9525774193 | 电瓶箱-油箱电线束(右舵 右置1300 电子泵) | battery pack - Wiring harness of fuel tank (Right rudder Right-mounted 1300 Electronic pump) | 1
替换件 | AZ9525774193 | 底盘线束 | Chassis harness | 1
08-20 AC95257722107 变速器电线
变速器电线
08-20 AC95257722107 变速器电线
变速器电线
序号 | 图号 | 名称 | Part Name | 数量 | 备注
No. | Part No. |  |  | Qty | Remark
1 | WG9003171356 | 塑料紧固带A5*280 | Plastic fastening belt A5*280 | 20
原车件 | WG9003171356 | 塑料紧固带A5*280 | Plastic fastening belt A5*280 | 1
替换件 | 190003171356 | 塑料紧固带 | Plastic fastening belt | 1
2 | WG9525583356 | 线束托架II | Wiring harness bracket II | 1
原车件 | WG9525583356 | 线束托架II | Wiring harness bracket II | 1
替换件 | AZ9525583356 | Z型支架 | Z-type bracket | 1
3 | ZQ1841025 | 六角法兰面螺栓M10 | Hexagon bolt with flange M10 | 1
4 | ZQ32010 | 六角法兰面螺母M10 | Hexagon nut with flange M10 | 1
5 | WG9003171393 | 塑料紧固带B8*200 | Plastic fastening belt B8*200 | 20
原车件 | WG9003171393 | 塑料紧固带B8*200 | Plastic fastening belt B8*200 | 1
替换件 | 190003171393 | 塑料紧固带B8*200 | Plastic fastening belt B8*200 | 1
6 | YZ952558400019 | 电器支架 | Electric bracket | 1
7 | ZQ1811445TF6 | 六角法兰面带齿螺栓M14*1.5 | Hex bolt with serrated flange M14*1.5 | 2
8 | ZQ32514T13F6 | 六角法兰面带齿螺母M14*1.5 | Hex flange nut with teeth M14* 1.5 | 3
9 | WG9525580902 | 发动机线束支架 | Engine wiring harness bracket | 1
原车件 | WG9525580902 | 发动机线束支架 | Engine wiring harness bracket | 1
替换件 | AZ9525580902 | 发动机线束支架 | Engine wiring harness bracket | 1
08-20 AC95257722107 变速器电线
变速器电线
08-20 AC95257722107 变速器电线
变速器电线
序号 | 图号 | 名称 | Part Name | 数量 | 备注
No. | Part No. |  |  | Qty | Remark
10 | ZQ1811435TF6 | 六角法兰面带齿螺栓M14*1.5 | Hex bolt with serrated flange M14*1.5 | 1
11 | WG9525773107 | 变速箱电线束(右舵NJ17 MC07 DIN) | Transmission wiring harness ( right-hand drive NJ17 MC07 DIN ) | 1
原车件 | WG9525773107 | 变速箱电线束(右舵NJ17 MC07 DIN) | Transmission wiring harness ( right-hand drive NJ17 MC07 DIN ) | 1
替换件 | AZ9525773107 | 变速箱电线束(右舵NJ17 MC07 DIN) | Transmission wiring harness ( right-hand drive NJ17 MC07 DIN ) | 1
08-20 YC9525771000075 驾驶室电线
驾驶室电线
08-20 YC9525771000075 驾驶室电线
驾驶室电线
序号 | 图号 | 名称 | Part Name | 数量 | 备注
No. | Part No. |  |  | Qty | Remark
1 | WG1671820271 | 毛毡垫 | Felt pad | 2
2 | WG9725584001 | 40A常开式继电器 | 40A normally open relay | 1
3 | WG9725580021 | 二极管总成（3A） | Diode assembly (3A) | 1
4 | Q402B08 | 大垫圈 | Large washer | 4
5 | ZQ1840830 | 六角法兰面螺栓M8 | Hexagon bolt with flange M8 | 4
6 | Q41208 | 外锯齿锁紧垫圈 | External teeth serrated lock washer | 4
7 | ZQ32008 | 六角法兰面螺母M8 | Hex flange nut M8 | 4
8 | WG1671110103 | 保护条 | Protection bar | 95
9 | WG9525360179 | 塑料紧固带(811W97401-0631) | Plastic fastening belt ( 811W97401 - 0631) | 10
12 | WG9525580130 | 100A保险装置 | 100A safety device | 1
13 | YZ952558100328 | 电器接线盒铭牌 | Electrical junction box nameplate | 1
14 | WG9003171356 | 塑料紧固带A5*280 | Plastic fastening belt A5*280 | 20
原车件 | WG9003171356 | 塑料紧固带A5*280 | Plastic fastening belt A5*280 | 1
替换件 | 190003171356 | 塑料紧固带 | Plastic fastening belt | 1
15 | YZ952577100043 | 驾驶室电线束 | Cab wiring harness | 1
08-20 YC9525771000075 驾驶室电线
驾驶室电线
08-20 YC9525771000075 驾驶室电线
驾驶室电线
序号 | 图号 | 名称 | Part Name | 数量 | 备注
No. | Part No. |  |  | Qty | Remark
16 | WG9525771241 | 右侧转向及标志灯连接线 | Right steering and marker light connecting wire | 1
原车件 | WG9525771241 | 右侧转向及标志灯连接线 | Right steering and marker light connecting wire | 1
替换件 | AZ9525771241 | 右侧转向及标志灯连接线 | Right steering and marker light connecting wire | 1
17 | WG9525771240 | 左侧转向及标志灯连接线 | Left steering and marker light connecting wire | 1
原车件 | WG9525771240 | 左侧转向及标志灯连接线 | Left steering and marker light connecting wire | 1
替换件 | AZ9525771240 | 左侧转向及标志灯连接线 | Left steering and marker light connecting wire | 1
18 | AZ000077000188 | 驾驶室附加电线束 | Cab-attached wiring harness | 1
08-20 YC9525772000222 门控电线
门控电线
08-20 YC9525772000222 门控电线
门控电线
序号 | 图号 | 名称 | Part Name | 数量 | 备注
No. | Part No. |  |  | Qty | Remark
1 | AZ9525771015 | 塑料紧箍带 | Plastic fastening belt | 6
2 | WG9525771233 | 车门护套 | Door sheath | 2
原车件 | WG9525771233 | 车门护套 | Door sheath | 1
替换件 | AZ9525771233 |  |  | 1
3 | YZ952558700027 | 管线夹 | Line clamp | 2
4 | AZ000058000308 | 电器支架 | Electric bracket | 1
5 | Q215B0610 | 内六角花形盘头螺钉 | Hexalobular socket pan head screw | 2
6 | ZQ32006 | 六角法兰面螺母M6 | Hex flange nut M6 | 2
7 | YG9525770712 | 豪瀚右门控电线束(NJ17右舵/后视镜/摄像头) | HOHAN right door control harness (NJ17 right rudder/ Rearview mirror/Camera) | 1
原车件 | YG9525770712 | 豪瀚右门控电线束(NJ17右舵/后视镜/摄像头) | HOHAN right door control harness (NJ17 right rudder/ Rearview mirror/Camera) | 1
替换件 | YZ9525770712 |  |  | 1
8 | YG9525770711 | 豪瀚左门控电线束(NJ17右舵/后视镜/摄像头) | Hohan left door control wire harness (NJ17 right rudder/ Rearview mirror/Camera) | 1
08-20 YC9525772000222 门控电线
门控电线
08-20 YC9525772000222 门控电线
门控电线
序号 | 图号 | 名称 | Part Name | 数量 | 备注
No. | Part No. |  |  | Qty | Remark
原车件 | YG9525770711 | 豪瀚左门控电线束(NJ17右舵/后视镜/摄像头) | Hohan left door control wire harness (NJ17 right rudder/ Rearview mirror/Camera) | 1
替换件 | YZ9525770711 |  |  | 1
08-20 YC9525774400021 起动机电线束(NJ17 MC07 右置1300 横梁1640 开关在左侧板)
Starter wire
08-20 YC9525774400021 起动机电线束(NJ17 MC07 右置1300 横梁1640 开关在左侧板)
Starter wire
序号 | 图号 | 名称 | Part Name | 数量 | 备注
No. | Part No. |  |  | Qty | Remark
1 | ZQ32006 | 六角法兰面螺母M6 | Hex flange nut M6 | 2
2 | ZQ1841035 | 六角法兰面螺栓M10 | Hexagon bolt with flange M10 | 1
3 | ZQ32010 | 六角法兰面螺母M10 | Hexagon nut with flange M10 | 1
3 | ZQ32010 | 六角法兰面螺母M10 | Hexagon nut with flange M10 | 1
4 | Q41210 | 外锯齿锁紧垫圈 | External teeth serrated lock washer | 2
4 | Q41210 | 外锯齿锁紧垫圈 | External teeth serrated lock washer | 2
5 | ZQ1841030 | 六角法兰面螺栓M10 | Hexagon bolt with flange M10 | 1
6 | YZ952577550019 | 起动机正极电源线(3.55米 50方) | Positive power cord for starter motor (3.55 meters, 50 square meters) | 1
7 | YZ952577550062 | 起动机负极线(3.5米 50方) | Starter negative wire (3.5m 50m3) | 1
8 | YZ952577550006 | 电瓶箱内电线束(N系单层 开关在左侧板 50方) | Wire harness inside the battery box (N-series single-layer switch on the left side panel, 50 square) | 1
9 | WG9525771126 | 车架搭铁线 | Frame bond strap | 1
08-20 YC9525774400021 起动机电线束(NJ17 MC07 右置1300 横梁1640 开关在左侧板)
Starter wire
08-20 YC9525774400021 起动机电线束(NJ17 MC07 右置1300 横梁1640 开关在左侧板)
Starter wire
序号 | 图号 | 名称 | Part Name | 数量 | 备注
No. | Part No. |  |  | Qty | Remark
原车件 | WG9525771126 | 车架搭铁线 | Frame bond strap | 1
替换件 | AZ9525771126 | 车架搭铁线 | Frame bond strap | 1
08-20 YC9525774600016 尾灯电线
尾灯电线
08-20 YC9525774600016 尾灯电线
尾灯电线
序号 | 图号 | 名称 | Part Name | 数量 | 备注
No. | Part No. |  |  | Qty | Remark
1 | ZQ1841035 | 六角法兰面螺栓M10 | Hexagon bolt with flange M10 | 1
2 | ZQ32010 | 六角法兰面螺母M10 | Hexagon nut with flange M10 | 1
4 | AZ9525771015 | 塑料紧箍带 | Plastic fastening belt | 4
5 | YZ952577500013 | L型支架 | L-type bracket | 1
6 | YZ952577460007 | 尾灯电线束 | Tail light wire harness | 1
08-30 YC9525581000384 摄像监控
摄像监控
08-30 YC9525581000384 摄像监控
摄像监控
序号 | 图号 | 名称 | Part Name | 数量 | 备注
No. | Part No. |  |  | Qty | Remark
1 | WG9918788104 | 摄像监控主机 | Camera monitoring host | 1 | 售后常用件
2 | WG9525580863 | 四方位影像系统左侧摄像头(含支架) | Left camera of four-orientation imaging system (Including bracket) | 1 | Wearing parts
3 | WG9525580862 | 四方位影像系统右侧摄像头(含支架) | Right camera of four-orientation imaging system (Including bracket) | 1 | Wearing parts
4 | WG9918788089 | 摄像监控摄像头 | Camera surveillance camera | 1 | Wearing parts
5 | WG9525580858 | 摄像头支架(后尾梁) | Camera bracket (Rear tail beam ) | 1
原车件 | WG9525580858 | 摄像头支架(后尾梁) | Camera bracket (Rear tail beam ) | 1
替换件 | AZ9525580858 | 摄像头支架(后尾梁) | Camera bracket (Rear tail beam ) | 1
6 | ZQ1840616 | 六角法兰面螺栓M6 | Hexagon bolt with flange M6 | 2
7 | ZQ32006 | 六角法兰面螺母M6 | Hex flange nut M6 | 2
8 | ZQ1841225 | 六角法兰面螺栓M12 | Hexagon bolt with flange M12 | 2
9 | ZQ32012 | 六角法兰面螺母M12 | Hexagon nut with flange M12 | 2
08-30 YC9525581000384 摄像监控
摄像监控
08-30 YC9525581000384 摄像监控
摄像监控
序号 | 图号 | 名称 | Part Name | 数量 | 备注
No. | Part No. |  |  | Qty | Remark
10 | YG9525580875 | 四方位系统前摄像头(豪沃N) | Front camera of four -position system (HOWO N) | 1 | Wearing parts
11 | YG9525582005 | 影像控制器支架(右舵车) | Image controller bracket ( Right rudder vehicle) | 1
原车件 | YG9525582005 | 影像控制器支架(右舵车) | Image controller bracket ( Right rudder vehicle) | 1
替换件 | YZ9525582005 |  |  | 1
12 | Q401B03 | 平垫圈 | Flat washer | 4
13 | Q40303 | 弹簧垫圈 | Spring washer | 4
14 | Q215B0320 | 内六角花形盘头螺钉 | Hexalobular socket pan head screw | 4
15 | ZQ340B03 | 1型六角螺母 | Hexagon nut type 1 | 4
16 | WG9525774301 | 15米视频延长线(后视摄像头) | 15m video extension cord ( Rear-view camera) | 1 | Wearing parts
17 | YG9525580876 | 四方位影像附件包（钥匙和说明书） | Four-orientation imaging accessory kit (Keys and instructions) | 1
18 | YZ952577200209 | 四方位主机线束(豪沃N/右舵) | Four-azimuth mainframe wiring harness (HOWO N/Right rudder) | 1
08-30 YC9525581000384 摄像监控
摄像监控
08-30 YC9525581000384 摄像监控
摄像监控
序号 | 图号 | 名称 | Part Name | 数量 | 备注
No. | Part No. |  |  | Qty | Remark
19 | WG9918788101 | 存储卡 | Memory card | 1
20 | YG9525580874 | 智能通屏转接线（加串口） | Intelligent pass-through screen adapter cable (Plus serial port) | 1
08-30 AC95255832032 MP5电器装置(豪沃N/出口车型用)
MP5
08-30 AC95255832032 MP5电器装置(豪沃N/出口车型用)
MP5
序号 | 图号 | 名称 | Part Name | 数量 | 备注
No. | Part No. |  |  | Qty | Remark
1 | YZ980078010001 | 触摸屏MP5(右置A7/T7) | Touch screen MP5 ( Right-mounted A7 / T7) | 1
2 | Q2714813 | 十字槽盘头自攻螺钉_ST4.8×13 | Cross recessed pan head tapping screw_ST4.8×13 | 4
3 | WG9525780005 | 收放机馈线(3m) | Radio cassette player feeder ( 3m) | 1
08-30 YZ980078010001 触摸屏MP5(右置A7/T7)
MP5
08-30 YZ980078010001 触摸屏MP5(右置A7/T7)
MP5
序号 | 图号 | 名称 | Part Name | 数量 | 备注
No. | Part No. |  |  | Qty | Remark
1 | YZ980078010001/2 | 触摸屏MP5(T5G/出口/越南) | Touch screen MP5(T5G/ Export/ Vietnam) | 1
2 | YZ980078010001/3 | 触摸屏MP5(T5G/出口/越南) | Touch screen MP5(T5G/ Export/ Vietnam) | 1
08-35 AC95255810049 环境温度传感器
环境温度传感器
08-35 AC95255810049 环境温度传感器
环境温度传感器
序号 | 图号 | 名称 | Part Name | 数量 | 备注
No. | Part No. |  |  | Qty | Remark
1 | WG9925583004 | 室外温度传感器 | Outdoor temperature sensor | 1 | 售后常用件
2 | WG9525580031 | 室外温度传感器支架 | Outdoor temperature sensor bracket | 1
原车件 | WG9525580031 | 室外温度传感器支架 | Outdoor temperature sensor bracket | 1
替换件 | AZ9525580031 |  |  | 1
08-35 AC95255410303 气助SCR系统(豪瀚 重汽国五 非加热 2750mm)
scr system
08-35 AC95255410303 气助SCR系统(豪瀚 重汽国五 非加热 2750mm)
scr system
序号 | 图号 | 名称 | Part Name | 数量 | 备注
No. | Part No. |  |  | Qty | Remark
1 | AZ1034121020 | DCU总成 | DCU assembly | 1
2 | WG1034134102 | 尿素喷嘴（国五气助1.0mm) | Urea nozzle (China V pneumatic 1.0mm) | 1
3 | WG1034121032/7 | 氮氧传感器 | Nitrogen oxygen sensor | 1 | Wearing parts
4 | WG1034121033 | 排气温度传感器 | Exhaust temperature sensor | 1 | Wearing parts
5 | ZQ1840825 | 六角法兰面螺栓M8 | Hexagon bolt with flange M8 | 2
6 | WG1034131181 | 尿素泵箱集成式系统（国五非加热） | Urea pump box integrated system (China V non-heating) | 1
7 | ZQ32008 | 六角法兰面螺母M8 | Hex flange nut M8 | 2
8 | WG1034120911 | 压力管（2750MM） | Pressure pipe (2750MM) | 1
9 | WG1034120077 | SCR系统用尿素溶液 | Urea solution for SCR system | 15
原车件 | WG1034120077 | SCR系统用尿素溶液 | Urea solution for SCR system | 1
替换件 | AZ060067000001 | 车用尿素溶液 | Automotive urea solution | 1
08-35 WG1034131181 尿素泵箱集成式系统（国五非加热）
urea pump system (without heating，five)
08-35 WG1034131181 尿素泵箱集成式系统（国五非加热）
urea pump system (without heating，five)
序号 | 图号 | 名称 | Part Name | 数量 | 备注
No. | Part No. |  |  | Qty | Remark
1 | WG1034131181/1 | 尿素泵箱集成式系统（国五非加热） | Urea pump box integrated system (China V non-heating) | 1
08-35 WG1034131181/1 尿素泵箱集成式系统（国五非加热）
urea pump system (without heating，five)
08-35 WG1034131181/1 尿素泵箱集成式系统（国五非加热）
urea pump system (without heating，five)
序号 | 图号 | 名称 | Part Name | 数量 | 备注
No. | Part No. |  |  | Qty | Remark
1 | WG1034130181+001/1 | 国V SCR系统尿素计量阀 | Urea measurement valve of China V SCR system | 1
2 | WG1034130181+002/1 | 混合腔压力传感器 | Mix chamber pressure sensor | 1
3 | WG1034130181+003/1 | 蓄压腔压力传感器 | Accumulator pressure sensor | 1
4 | WG1034130181+004/1 | 尿素溶液泵 | Urea solution pump | 1
5 | WG1034130181+005/1 | 回吹阀 | Back-blowing valve | 1
6 | WG1034130181+006/1 | 泄压阀 | Pressure-relief valve | 1
7 | WG1034130181+007/1 | 稳压阀 | Pressure stabilizing valve | 1
8 | WG1034130181+008/1 | 尿素滤芯 | Urea filter element | 1
9 | WG1034130181+014/1 | 3D滤网 | 3D filter mesh | 1
10 | WG1034131181+009/1 | 泵壳体组件（非加热） | Pump housing component ( Non-heating) | 1
11 | WG1034131181+010/1 | 尿素液位温度传感器（非加热） | Urea liquid level/temperature sensor (Non-heating) | 1
12 | WG1034131181+011/1 | 泵内线束（非加热） | Wiring harness in pump ( Non-heating) | 1
08-95 AC95259400090 电器支架
bracket
08-95 AC95259400090 电器支架
bracket
序号 | 图号 | 名称 | Part Name | 数量 | 备注
No. | Part No. |  |  | Qty | Remark
1 | WG9525940200 | 尾灯防护罩总成 | Tail lamp protective cover assembly | 2
原车件 | WG9525940200 | 尾灯防护罩总成 | Tail lamp protective cover assembly | 1
替换件 | AZ9525940200 | 尾灯防护罩总成 | Tail lamp protective cover assembly | 1
2 | ZQ1840816 | 六角法兰面螺栓M8 | Hexagon bolt with flange M8 | 12

## 09制动系统 Brake system
09-01 AC95253606266 辅助用气储能装置
auxiliary gas reservoir
09-01 AC95253606266 辅助用气储能装置
auxiliary gas reservoir
序号 | 图号 | 名称 | Part Name | 数量 | 备注
No. | Part No. |  |  | Qty | Remark
1 | WG9525360704 | 紧固带 | Fastening belt | 2
原车件 | WG9525360704 | 紧固带 | Fastening belt | 1
替换件 | AZ9525360704 | 紧固带 | Fastening belt | 1
2 | ZQ218B0895 | 内六角圆柱头螺钉 | Hexagon socket head cap screw | 2
原车件 | ZQ218B0895 | 内六角圆柱头螺钉 | Hexagon socket head cap screw | 1
替换件 | ZQ210B0895 | 内六角花形圆柱头螺钉 | Hexalobular socket head cap screws | 1
3 | WG9525361204 | 储气筒托架(Φ276) | Air reservoir bracket (Φ276) | 1
原车件 | WG9525361204 | 储气筒托架(Φ276) | Air reservoir bracket (Φ276) | 1
替换件 | AZ9525361204 | 储气筒托架(Φ276) | Air reservoir bracket (Φ276) | 1
4 | ZQ1841235 | 六角法兰面螺栓 | Hexagon bolt with flange | 4
5 | WG9000361402 | 放水阀 | Drain valve | 1 | 售后常用件
6 | WG09 190017 | 拉紧销 | Strain pin | 2
7 | WG700 550013 | 张紧销 | Tensioning pin | 2
8 | WG9525360478 | 储气筒 | Air reservoir | 1
9 | WG9000361012 | 堵塞NG12-M22X1.5 | Plug NG12 - M22X1.5 | 2
10 | WG9000361009 | 螺母座NG12 | Nut holder NG12 | 5
11 | WG9000361008 | 卡簧NG12 | Circlip NG12 | 5
12 | WG9000361007 | 弹性元件NG12 | Elastic element NG12 | 5
09-01 AC95253606266 辅助用气储能装置
auxiliary gas reservoir
09-01 AC95253606266 辅助用气储能装置
auxiliary gas reservoir
序号 | 图号 | 名称 | Part Name | 数量 | 备注
No. | Part No. |  |  | Qty | Remark
13 | ZQ1840870 | 六角法兰面螺栓M8 | Hexagon bolt with flange M8 | 2
14 | WG9000360549 | 减压阀(1.0 to 0.85MPa) | Pressure reducing valve (1.0 to 0.85MPa) | 1
15 | ZQ32008 | 六角法兰面螺母M8 | Hex flange nut M8 | 2
16 | WG9525361315 | 阀类支架 | Valve bracket | 1
原车件 | WG9525361315 | 阀类支架 | Valve bracket | 1
替换件 | AZ9525361315 |  |  | 1
17 | ZQ32010 | 六角法兰面螺母M10 | Hexagon nut with flange M10 | 2
18 | ZQ1841030 | 六角法兰面螺栓M10 | Hexagon bolt with flange M10 | 2
19 | WG9000361001 | 弹性元件NG6 | Elastic element NG6 | 2
20 | WG9000361002 | 卡簧NG6 | Circlip NG6 | 2
21 | WG9000361003 | 螺母座NG6 | Nut holder NG6 | 2
22 | WG9000361006 | 螺母座NG8 | Nut holder NG8 | 1
23 | WG9000361005 | 卡簧NG8 | Circlip NG8 | 1
24 | WG9000361004 | 弹性元件NG8 | Elastic element NG8 | 1
25 | WG9000361011 | 堵塞NG8-M16×1.5 | Plug NG8 - M16×1.5 | 1
26 | WG9000361404 | 辅助用气模块NG12/6-NG8 | Auxiliary air module NG12 / 6 - NG8 | 1
09-01 AC95253603653 驻车制动部分(6x4 载货 铝合金储气筒 361814 豪瀚NJ17)
Parking brake parts
09-01 AC95253603653 驻车制动部分(6x4 载货 铝合金储气筒 361814 豪瀚NJ17)
Parking brake parts
序号 | 图号 | 名称 | Part Name | 数量 | 备注
No. | Part No. |  |  | Qty | Remark
1 | WG9525361203 | 储气筒吊架(Φ310) | Air reservoir hanger (Φ 310) | 1
原车件 | WG9525361203 | 储气筒吊架(Φ310) | Air reservoir hanger (Φ 310) | 1
替换件 | AZ9525361203 |  |  | 1
2 | ZQ1841225 | 六角法兰面螺栓M12 | Hexagon bolt with flange M12 | 4
3 | ZQ32012 | 六角法兰面螺母M12 | Hexagon nut with flange M12 | 4
4 | WG9525361814 | 储气筒 | Air reservoir | 1
5 | WG9900360001 | 紧固带总成 | Fastening belt assembly | 2
原车件 | WG9900360001 | 紧固带总成 | Fastening belt assembly | 1
替换件 | AZ9900360002 | 紧固带总成 | Fastening belt assembly | 1
6 | WG09 190017 | 拉紧销 | Strain pin | 2
7 | WG700 550013 | 张紧销 | Tensioning pin | 2
8 | ZQ218B0895 | 内六角圆柱头螺钉 | Hexagon socket head cap screw | 2
原车件 | ZQ218B0895 | 内六角圆柱头螺钉 | Hexagon socket head cap screw | 1
替换件 | ZQ210B0895 | 内六角花形圆柱头螺钉 | Hexalobular socket head cap screws | 1
9 | WG9000361402 | 放水阀 | Drain valve | 1 | 售后常用件
10 | WG9000361007 | 弹性元件NG12 | Elastic element NG12 | 6
11 | WG9000361008 | 卡簧NG12 | Circlip NG12 | 6
12 | WG9000361009 | 螺母座NG12 | Nut holder NG12 | 6
09-01 AC95253603653 驻车制动部分(6x4 载货 铝合金储气筒 361814 豪瀚NJ17)
Parking brake parts
09-01 AC95253603653 驻车制动部分(6x4 载货 铝合金储气筒 361814 豪瀚NJ17)
Parking brake parts
序号 | 图号 | 名称 | Part Name | 数量 | 备注
No. | Part No. |  |  | Qty | Remark
13 | WG9000361012 | 堵塞NG12-M22X1.5 | Plug NG12 - M22X1.5 | 2
14 | WG9525361335 | 支架（减压阀） | Ejector housing (Pressure reducing valve) | 1
原车件 | WG9525361335 | 支架（减压阀） | Ejector housing (Pressure reducing valve) | 1
替换件 | AZ9525361335 | 支架（减压阀） | Ejector housing (Pressure reducing valve) | 1
15 | ZQ1841025 | 六角法兰面螺栓M10 | Hexagon bolt with flange M10 | 2
16 | ZQ32010 | 六角法兰面螺母M10 | Hexagon nut with flange M10 | 2
16 | ZQ32010 | 六角法兰面螺母M10 | Hexagon nut with flange M10 | 2
17 | WG9000360549 | 减压阀(1.0 to 0.85MPa) | Pressure reducing valve (1.0 to 0.85MPa) | 1
18 | ZQ1840870 | 六角法兰面螺栓M8 | Hexagon bolt with flange M8 | 2
19 | ZQ32008 | 六角法兰面螺母M8 | Hex flange nut M8 | 2
19 | ZQ32008 | 六角法兰面螺母M8 | Hex flange nut M8 | 2
20 | WG9525361314 | 继动阀支架 | Relay valve bracket | 1
原车件 | WG9525361314 | 继动阀支架 | Relay valve bracket | 1
替换件 | AZ9525361314 |  |  | 1
21 | WG9000360524 | 继动阀 | Relay valve | 1
09-01 AC95253603653 驻车制动部分(6x4 载货 铝合金储气筒 361814 豪瀚NJ17)
Parking brake parts
09-01 AC95253603653 驻车制动部分(6x4 载货 铝合金储气筒 361814 豪瀚NJ17)
Parking brake parts
序号 | 图号 | 名称 | Part Name | 数量 | 备注
No. | Part No. |  |  | Qty | Remark
22 | ZQ1841030 | 六角法兰面螺栓M10 | Hexagon bolt with flange M10 | 2
23 | WG9000361004 | 弹性元件NG8 | Elastic element NG8 | 1
24 | WG9000361005 | 卡簧NG8 | Circlip NG8 | 1
25 | WG9000361006 | 螺母座NG8 | Nut holder NG8 | 1
26 | WG9100360134 | 隔环 | Spacer ring | 1
27 | WG9003171393 | 塑料紧固带B8*200 | Plastic fastening belt B8*200 | 1
原车件 | WG9003171393 | 塑料紧固带B8*200 | Plastic fastening belt B8*200 | 1
替换件 | 190003171393 | 塑料紧固带B8*200 | Plastic fastening belt B8*200 | 1
09-05 YC9525360100118 底盘管束总成(豪沃N/6x4/N52)
chassis bundle assembly
09-05 YC9525360100118 底盘管束总成(豪沃N/6x4/N52)
chassis bundle assembly
序号 | 图号 | 名称 | Part Name | 数量 | 备注
No. | Part No. |  |  | Qty | Remark
1 | YZ952536100118 | 底盘制动主管束 | Chassis brake main bundle | 1
09-10 YC9525360001311 制动-底盘部分(6x4 载货 MC07欧Ⅴ 铝筒360791x2 NJ电瓶右置1
Dryer - four circuit valve section
09-10 YC9525360001311 制动-底盘部分(6x4 载货 MC07欧Ⅴ 铝筒360791x2 NJ电瓶右置1
Dryer - four circuit valve section
序号 | 图号 | 名称 | Part Name | 数量 | 备注
No. | Part No. |  |  | Qty | Remark
1 | WG9525360205 | 储气筒 | Air reservoir | 1
2 | ZQ1840830 | 六角法兰面螺栓M8 | Hexagon bolt with flange M8 | 3
3 | WG9000361007 | 弹性元件NG12 | Elastic element NG12 | 6
4 | WG9000361008 | 卡簧NG12 | Circlip NG12 | 6
5 | WG9000361009 | 螺母座NG12 | Nut holder NG12 | 6
6 | WG9000361012 | 堵塞NG12-M22X1.5 | Plug NG12 - M22X1.5 | 2
7 | WG9000361402 | 放水阀 | Drain valve | 3 | 售后常用件
8 | WG9525361301 | 干燥器-四回路阀托架 | Drier - Four-circuit valve bracket | 1
原车件 | WG9525361301 | 干燥器-四回路阀托架 | Drier - Four-circuit valve bracket | 1
替换件 | AZ9525361301 | 干燥器-四回路阀托架 | Drier - Four-circuit valve bracket | 1
9 | ZQ1841025 | 六角法兰面螺栓M10 | Hexagon bolt with flange M10 | 4
10 | ZQ32010 | 六角法兰面螺母M10 | Hexagon nut with flange M10 | 13
11 | WG9525361010 | 角形支架 | Angle bracket | 1
原车件 | WG9525361010 | 角形支架 | Angle bracket | 1
替换件 | AZ9525361010 | 角形支架 | Angle bracket | 1
12 | WG9525361001 | 管束固定支架 | Pipe bundle fixing bracket | 1
09-10 YC9525360001311 制动-底盘部分(6x4 载货 MC07欧Ⅴ 铝筒360791x2 NJ电瓶右置1
Dryer - four circuit valve section
09-10 YC9525360001311 制动-底盘部分(6x4 载货 MC07欧Ⅴ 铝筒360791x2 NJ电瓶右置1
Dryer - four circuit valve section
序号 | 图号 | 名称 | Part Name | 数量 | 备注
No. | Part No. |  |  | Qty | Remark
原车件 | WG9525361001 | 管束固定支架 | Pipe bundle fixing bracket | 1
替换件 | AZ9525361001 | Z型支架 | Z-type bracket | 1
13 | ZQ1851240 | 六角法兰面螺栓M12*1.25 | Hexagon bolt with flange M12* 1.25 | 4
14 | ZQ32312 | 六角法兰面螺母M12 | Hexagon nut with flange M12 | 4
15 | ZQ1841030 | 六角法兰面螺栓M10 | Hexagon bolt with flange M10 | 9
16 | WG9525361011 | 钢管支架 | Steel pipe bracket | 1
原车件 | WG9525361011 | 钢管支架 | Steel pipe bracket | 1
替换件 | AZ9525361011 | 钢管支架 | Steel pipe bracket | 1
17 | WG9000365401 | 管夹 | Pipe clamp | 2
18 | ZQ1840625 | 六角法兰面螺栓M6 | Hexagon bolt with flange M6 | 2
19 | ZQ32006 | 六角法兰面螺母M6 | Hex flange nut M6 | 2
20 | WG9525760321 | 储气筒支架 | Air reservoir bracket | 4
原车件 | WG9525760321 | 储气筒支架 | Air reservoir bracket | 1
替换件 | AZ9525760321 | 储气筒支架 | Air reservoir bracket | 1
21 | WG9000360791 | 储气筒 | Air reservoir | 2
22 | WG9000361028 | 过渡螺母M22X1.5/M16X1.5 | Transition nut M22X1.5 / M16X1.5 | 2
23 | WG9900360001 | 紧固带总成 | Fastening belt assembly | 4
09-10 YC9525360001311 制动-底盘部分(6x4 载货 MC07欧Ⅴ 铝筒360791x2 NJ电瓶右置1
Dryer - four circuit valve section
09-10 YC9525360001311 制动-底盘部分(6x4 载货 MC07欧Ⅴ 铝筒360791x2 NJ电瓶右置1
Dryer - four circuit valve section
序号 | 图号 | 名称 | Part Name | 数量 | 备注
No. | Part No. |  |  | Qty | Remark
原车件 | WG9900360001 | 紧固带总成 | Fastening belt assembly | 1
替换件 | AZ9900360002 | 紧固带总成 | Fastening belt assembly | 1
24 | WG09 190017 | 拉紧销 | Strain pin | 4
25 | WG700 550013 | 张紧销 | Tensioning pin | 4
26 | ZQ218B0895 | 内六角圆柱头螺钉 | Hexagon socket head cap screw | 4
原车件 | ZQ218B0895 | 内六角圆柱头螺钉 | Hexagon socket head cap screw | 1
替换件 | ZQ210B0895 | 内六角花形圆柱头螺钉 | Hexalobular socket head cap screws | 1
27 | WG9100360134 | 隔环 | Spacer ring | 2
28 | WG9003171393 | 塑料紧固带B8*200 | Plastic fastening belt B8*200 | 2
原车件 | WG9003171393 | 塑料紧固带B8*200 | Plastic fastening belt B8*200 | 1
替换件 | 190003171393 | 塑料紧固带B8*200 | Plastic fastening belt B8*200 | 1
29 | WG9000361004 | 弹性元件NG8 | Elastic element NG8 | 1
30 | WG9000361005 | 卡簧NG8 | Circlip NG8 | 1
31 | WG9000361006 | 螺母座NG8 | Nut holder NG8 | 1
32 | YZ951836000021 | 钢管16（软管-干燥器1口） | Steel pipe 16 (Hose - Drier port 1) | 1
33 | AZ9003550040 | 卡套式直角接头体 | Ferrule-type right-angle joint body | 1
09-10 YC9525360001311 制动-底盘部分(6x4 载货 MC07欧Ⅴ 铝筒360791x2 NJ电瓶右置1
Dryer - four circuit valve section
09-10 YC9525360001311 制动-底盘部分(6x4 载货 MC07欧Ⅴ 铝筒360791x2 NJ电瓶右置1
Dryer - four circuit valve section
序号 | 图号 | 名称 | Part Name | 数量 | 备注
No. | Part No. |  |  | Qty | Remark
34 | WG9000361015 | 六角薄螺母M22X1.5 | Hexagon thin nut M22X1.5 | 1
35 | WG9000361016 | 支撑垫圈M22X1.5 | Backup washer M22X1.5 | 1
36 | 1680 250092 | O型密封圈 | O-ring seal | 1
37 | WG9525361093 | 成型聚酰胺管16(干燥器21口-四回路1口) | Formed polyamide pipe 16 ( Dryer 21 port - Four circuit 1 port) | 1
09-15 AC95253606025 驾驶室制动装置
驾驶室制动装置
09-15 AC95253606025 驾驶室制动装置
驾驶室制动装置
序号 | 图号 | 名称 | Part Name | 数量 | 备注
No. | Part No. |  |  | Qty | Remark
2 | WG9525360265 | 阀类支架 | Valve bracket | 1
原车件 | WG9525360265 | 阀类支架 | Valve bracket | 1
替换件 | AZ9525360265 | 阀类支架 | Valve bracket | 1
3 | Q402B08 | 大垫圈 | Large washer | 4
4 | WG9000361005 | 卡簧NG8 | Circlip NG8 | 2
5 | Q215B0820 | 内六角花形盘头螺钉 | Hexalobular socket pan head screw | 4
6 | Q215B0620 | 内六角花形盘头螺钉 | Hexalobular socket pan head screw | 4
7 | ZQ1851230 | 六角法兰面螺栓M12*1.25 | Hexagon bolt with flange M12* 1.25 | 2
8 | YZ952536000164 | 手制动阀 | Hand brake valve | 1
9 | 712W96002-0220 | 过板护圈(2孔) | Cross-plate retainer (2-hole) | 1
原车件 | 712W96002-0220 | 过板护圈(2孔) | Cross-plate retainer (2-hole) | 1
替换件 | 712-96002-0220 | 过板护圈(2孔) | Cross-plate retainer (2-hole) | 1
10 | WG9000361004 | 弹性元件NG8 | Elastic element NG8 | 2
11 | WG9000361011 | 堵塞NG8-M16×1.5 | Plug NG8 - M16×1.5 | 1
12 | WG9525360735 | 管路支架 | Pipeline bracket | 1
原车件 | WG9525360735 | 管路支架 | Pipeline bracket | 1
09-15 AC95253606025 驾驶室制动装置
驾驶室制动装置
09-15 AC95253606025 驾驶室制动装置
驾驶室制动装置
序号 | 图号 | 名称 | Part Name | 数量 | 备注
No. | Part No. |  |  | Qty | Remark
替换件 | AZ9525360735 | 管路支架 | Pipeline bracket | 1
13 | AZ000036002919 | 制动塑料成型管 | Brake plastic molding pipe | 1
14 | WG9000361006 | 螺母座NG8 | Nut holder NG8 | 2
15 | ZQ32312 | 六角法兰面螺母M12 | Hexagon nut with flange M12 | 2
16 | 712W61701-0289 | 装饰盖 | Trim cover | 1
原车件 | 712W61701-0289 | 装饰盖 | Trim cover | 1
替换件 | 712-61701-0289 | 装饰盖 | Trim cover | 1
17 | AZ9525771019 | 线束扎带 | Harness cable ties | 1
18 | YZ952536100018 | 驾驶室管束总成(豪沃N/右舵/载货/自卸/搅拌车)/JSNG50H10N21 | Cab pipe bundle assembly (HOWO N/Right rudder/Load cargo/ Dump truck/Mixing truck)/ JSNG50H10N21 | 1
19 | 711-97401-4001 | 塑料紧固带 7.6x300 | Plastic fastening belt 7.6x300 | 3
09-15 AC95252703502 座椅气操纵装置(座椅(主、副) 无管路 豪沃N）
Braking pedal assembly
09-15 AC95252703502 座椅气操纵装置(座椅(主、副) 无管路 豪沃N）
Braking pedal assembly
序号 | 图号 | 名称 | Part Name | 数量 | 备注
No. | Part No. |  |  | Qty | Remark
1 | WG9000361003 | 螺母座NG6 | Nut holder NG6 | 1
2 | WG9000361002 | 卡簧NG6 | Circlip NG6 | 1
3 | WG9000361001 | 弹性元件NG6 | Elastic element NG6 | 1
4 | WG9100360134 | 隔环 | Spacer ring | 12
5 | 190003171356 | 塑料紧固带 | Plastic fastening belt | 70
6 | 190003171393 | 塑料紧固带B8*200 | Plastic fastening belt B8*200 | 20
7 | WG9123360300 | 波纹护套（φ30 黑色） | Corrugated sheath (φ 30 Black ) | 180
8 | WG17017361000 | 螺旋形护管 | Spiral protective pipe | 3
原车件 | WG17017361000 | 螺旋形护管 | Spiral protective pipe | 1
替换件 | 17017361000 | 螺旋形护管 | Spiral protective pipe | 1
9 | WG9100360135 | 隔环 | Spacer ring | 12
09-15 AC95251801002 排气制动和操纵装置（电控式）（重汽发动机） 无管路）（豪沃N）
Exhaust brake and control devices
09-15 AC95251801002 排气制动和操纵装置（电控式）（重汽发动机） 无管路）（豪沃N）
Exhaust brake and control devices
序号 | 图号 | 名称 | Part Name | 数量 | 备注
No. | Part No. |  |  | Qty | Remark
1 | WG9000361002 | 卡簧NG6 | Circlip NG6 | 2
2 | WG9000361001 | 弹性元件NG6 | Elastic element NG6 | 2
3 | WG9000361003 | 螺母座NG6 | Nut holder NG6 | 2
4 | WG9000361010 | 堵塞M10X1 | Plug M10X1 | 1
09-15 AC95252806101 变速器和离合器气操纵装置(HW9/10/12挡 无管路)(豪沃N)
Gas transmission operating device
09-15 AC95252806101 变速器和离合器气操纵装置(HW9/10/12挡 无管路)(豪沃N)
Gas transmission operating device
序号 | 图号 | 名称 | Part Name | 数量 | 备注
No. | Part No. |  |  | Qty | Remark
1 | WG9000361004 | 弹性元件NG8 | Elastic element NG8 | 3
2 | WG9000361005 | 卡簧NG8 | Circlip NG8 | 3
3 | WG9000361006 | 螺母座NG8 | Nut holder NG8 | 3
4 | WG9000361011 | 堵塞NG8-M16×1.5 | Plug NG8 - M16×1.5 | 1
5 | WG9000361007 | 弹性元件NG12 | Elastic element NG12 | 1
6 | WG9000361008 | 卡簧NG12 | Circlip NG12 | 1
7 | WG9000361009 | 螺母座NG12 | Nut holder NG12 | 1
09-15 AC95252703506 驾驶室悬置气操纵装置
驾驶室悬置气操纵装置
09-15 AC95252703506 驾驶室悬置气操纵装置
驾驶室悬置气操纵装置
序号 | 图号 | 名称 | Part Name | 数量 | 备注
No. | Part No. |  |  | Qty | Remark
1 | WG9000361010 | 堵塞M10X1 | Plug M10X1 | 1
2 | ZQ340B05 | 1型六角螺母M5 | Type 1 hexagon nut M5 | 2
3 | YG9525360802 | 辅助用气模块NG6/5-NG6 | Auxiliary gas module NG6 / 5 - NG6 | 1
4 | WG9718580008 | 波纹管（PPGM，NW6） | Corrugated pipe (PPGM, NW6) | 2
5 | Q215B0520 | 内六角花形盘头自攻螺钉 | Hexagon flower pan head tapping screw | 2
6 | WG9000361001 | 弹性元件NG6 | Elastic element NG6 | 4
7 | WG9000361002 | 卡簧NG6 | Circlip NG6 | 4
8 | WG9000361003 | 螺母座NG6 | Nut holder NG6 | 4
09-15 AC95252703101 6x4/8x4轮间差速锁气操纵装置(重汽ST/HC/AC/MC桥 无管路 豪沃N
Poor air shaft operating device
09-15 AC95252703101 6x4/8x4轮间差速锁气操纵装置(重汽ST/HC/AC/MC桥 无管路 豪沃N
Poor air shaft operating device
序号 | 图号 | 名称 | Part Name | 数量 | 备注
No. | Part No. |  |  | Qty | Remark
1 | WG9000361001 | 弹性元件NG6 | Elastic element NG6 | 3
2 | WG9000361002 | 卡簧NG6 | Circlip NG6 | 3
3 | WG9000361003 | 螺母座NG6 | Nut holder NG6 | 3
4 | WG9000361010 | 堵塞M10X1 | Plug M10X1 | 1
09-15 AC95252703201 6x4/8x4轴间差速锁气操纵装置(重汽ST/HC/AC/MC桥 无管路 豪沃N
Poor air shaft operating device
09-15 AC95252703201 6x4/8x4轴间差速锁气操纵装置(重汽ST/HC/AC/MC桥 无管路 豪沃N
Poor air shaft operating device
序号 | 图号 | 名称 | Part Name | 数量 | 备注
No. | Part No. |  |  | Qty | Remark
1 | WG9000361001 | 弹性元件NG6 | Elastic element NG6 | 2
2 | WG9000361002 | 卡簧NG6 | Circlip NG6 | 2
3 | WG9000361003 | 螺母座NG6 | Nut holder NG6 | 2
4 | WG9000361010 | 堵塞M10X1 | Plug M10X1 | 1
09-15 AC95252806601 变速器取力器电控气操纵装置(取力器)(豪瀚NJ17)
Power take-off control system
09-15 AC95252806601 变速器取力器电控气操纵装置(取力器)(豪瀚NJ17)
Power take-off control system
序号 | 图号 | 名称 | Part Name | 数量 | 备注
No. | Part No. |  |  | Qty | Remark
1 | WG9000361001 | 弹性元件NG6 | Elastic element NG6 | 2
2 | WG9000361002 | 卡簧NG6 | Circlip NG6 | 2
3 | WG9000361003 | 螺母座NG6 | Nut holder NG6 | 2
09-15 AC95252806701 变速器换挡手柄气操纵装置(V404取气 无管路)(豪沃N)
Transmission shift air control device
09-15 AC95252806701 变速器换挡手柄气操纵装置(V404取气 无管路)(豪沃N)
Transmission shift air control device
序号 | 图号 | 名称 | Part Name | 数量 | 备注
No. | Part No. |  |  | Qty | Remark
1 | WG9000361004 | 弹性元件NG8 | Elastic element NG8 | 1
2 | WG9000361005 | 卡簧NG8 | Circlip NG8 | 1
3 | WG9000361006 | 螺母座NG8 | Nut holder NG8 | 1
09-15 AC95252806901 SCR气操纵装置(储气筒取气 无管路)(重汽柴油发动机 豪沃N)
SCR control system
09-15 AC95252806901 SCR气操纵装置(储气筒取气 无管路)(重汽柴油发动机 豪沃N)
SCR control system
序号 | 图号 | 名称 | Part Name | 数量 | 备注
No. | Part No. |  |  | Qty | Remark
1 | WG9000361007 | 弹性元件NG12 | Elastic element NG12 | 1
2 | WG9000361008 | 卡簧NG12 | Circlip NG12 | 1
3 | WG9000361009 | 螺母座NG12 | Nut holder NG12 | 1
4 | WG9000361004 | 弹性元件NG8 | Elastic element NG8 | 1
5 | WG9000361005 | 卡簧NG8 | Circlip NG8 | 1
6 | WG9000361006 | 螺母座NG8 | Nut holder NG8 | 1
7 | WG9000361001 | 弹性元件NG6 | Elastic element NG6 | 1
8 | WG9000361002 | 卡簧NG6 | Circlip NG6 | 1
9 | WG9000361003 | 螺母座NG6 | Nut holder NG6 | 1
09-15 AC95252703001 电控双音气喇叭操纵装置(无管路 豪沃N)
Electric air horn manipulator
09-15 AC95252703001 电控双音气喇叭操纵装置(无管路 豪沃N)
Electric air horn manipulator
序号 | 图号 | 名称 | Part Name | 数量 | 备注
No. | Part No. |  |  | Qty | Remark
1 | WG9000270002 | 双音气喇叭 | Two-tone air horn | 1 | 售后常用件
原车件 | WG9000270002 | 双音气喇叭 | Two-tone air horn | 1
替换件 | KC9000270002 |  |  | 1
2 | WG9718710003 | 两位三通电磁阀 | Two-position three-way solenoid valve | 1 | 售后常用件
3 | WG9000361001 | 弹性元件NG6 | Elastic element NG6 | 3
4 | WG9000361002 | 卡簧NG6 | Circlip NG6 | 3
5 | WG9000361003 | 螺母座NG6 | Nut holder NG6 | 3
6 | ZQ1840625 | 六角法兰面螺栓M6 | Hexagon bolt with flange M6 | 2
7 | ZQ32006 | 六角法兰面螺母M6 | Hex flange nut M6 | 2
8 | ZQ1840820 | 六角法兰面螺栓M8 | Hexagon bolt with flange M8 | 1
9 | ZQ32008 | 六角法兰面螺母M8 | Hex flange nut M8 | 1
10 | WG9000361004 | 弹性元件NG8 | Elastic element NG8 | 1
11 | WG9000361005 | 卡簧NG8 | Circlip NG8 | 1
12 | WG9000361006 | 螺母座NG8 | Nut holder NG8 | 1
09-20 YC95183600101 制动装置-发动机供能部分(MC07 4x2 20款 豪瀚NJ17)(含金属软管360396)
Compressor outlet loading paper
09-20 YC95183600101 制动装置-发动机供能部分(MC07 4x2 20款 豪瀚NJ17)(含金属软管360396)
Compressor outlet loading paper
序号 | 图号 | 名称 | Part Name | 数量 | 备注
No. | Part No. |  |  | Qty | Remark
1 | Q80316 | 卡套式直通接头体 | Ferrule-type straight-through joint body | 1
2 | YG9518360405 | 空压机出气钢管16(MC07 欧Ⅴ 20款) | Air compressor steel exhaust pipe 16 (MC07 Euro V Model 20) | 1
3 | WG9000365401 | 管夹 | Pipe clamp | 1
3 | WG9000365401 | 管夹 | Pipe clamp | 1
4 | ZQ1840625 | 六角法兰面螺栓M6 | Hexagon bolt with flange M6 | 1
4 | ZQ1840625 | 六角法兰面螺栓M6 | Hexagon bolt with flange M6 | 1
5 | ZQ32006 | 六角法兰面螺母M6 | Hex flange nut M6 | 1
5 | ZQ32006 | 六角法兰面螺母M6 | Hex flange nut M6 | 1
6 | ZQ1840825 | 六角法兰面螺栓M8 | Hexagon bolt with flange M8 | 1
7 | ZQ32008 | 六角法兰面螺母M8 | Hex flange nut M8 | 1
8 | YG9525360021 | 支架 | Ejector housing | 1
原车件 | YG9525360021 | 支架 | Ejector housing | 1
替换件 | YZ9525360021 |  |  | 1
9 | YG9525360806 | 软管总成 | Hose assembly | 1 | 售后常用件
10 | YG9525360101 | 支架 | Ejector housing | 1
原车件 | YG9525360101 | 支架 | Ejector housing | 1
09-20 YC95183600101 制动装置-发动机供能部分(MC07 4x2 20款 豪瀚NJ17)(含金属软管360396)
Compressor outlet loading paper
09-20 YC95183600101 制动装置-发动机供能部分(MC07 4x2 20款 豪瀚NJ17)(含金属软管360396)
Compressor outlet loading paper
序号 | 图号 | 名称 | Part Name | 数量 | 备注
No. | Part No. |  |  | Qty | Remark
替换件 | YZ9525360101 |  |  | 1
11 | WG8701368618 | 管夹 | Pipe clamp | 1
12 | WG9100361006 | 耐高温C型直通快插接头(φ6/M10X1) | Heat-resistant C-type straight-through quick connector (φ 6 / M10X1) | 1
13 | YZ952536103021 | 管束总成(MC07 MC05发动机高温管)/JSXZ050700N0 | Pipe bundle assembly (MC07 MC05 engine high- temperature pipe)/JSXZ050700N0 | 1
09-30 AC95253606031 空气处理装置
空气处理装置
09-30 AC95253606031 空气处理装置
空气处理装置
序号 | 图号 | 名称 | Part Name | 数量 | 备注
No. | Part No. |  |  | Qty | Remark
1 | WG9000361009 | 螺母座NG12 | Nut holder NG12 | 4
2 | WG9000361008 | 卡簧NG12 | Circlip NG12 | 4
3 | ZQ1840825 | 六角法兰面螺栓M8 | Hexagon bolt with flange M8 | 2
4 | WG9000360523 | 四回路保护阀 | Four-circuit protective valve | 1
5 | WG9000361007 | 弹性元件NG12 | Elastic element NG12 | 4
6 | WG9525361501 | 成型软管 | Molded hose | 1
7 | 190003989340 | 软管卡箍 | Hose clamp | 1
8 | WG9725360955 | 排气弯通 | Exhaust elbow | 1
9 | WG9000361004 | 弹性元件NG8 | Elastic element NG8 | 1
10 | WG9000361005 | 卡簧NG8 | Circlip NG8 | 1
11 | WG9000361006 | 螺母座NG8 | Nut holder NG8 | 1
12 | ZQ151C1225 | 六角螺栓（M12*1.5） | Hexagonal bolt (M12 * 1.5) | 3
13 | Q41212 | 外锯齿锁紧垫圈 | External teeth serrated lock washer | 3
14 | WG9000360571 | 空气干燥器(1.0MPa带控制口)(银罐) | Air dryer (1.0MPa with control port) (Silver pot) | 1
09-30 WG9000360571 空气干燥器(1.0MPa带控制口)(银罐)
Air Dryer
09-30 WG9000360571 空气干燥器(1.0MPa带控制口)(银罐)
Air Dryer
序号 | 图号 | 名称 | Part Name | 数量 | 备注
No. | Part No. |  |  | Qty | Remark
1 | WG9000360571/1 | 空气干燥器(1.0MPa带控制口)(银罐) | Air dryer (1.0MPa with control port) (Silver pot) | 1
09-30 WG9000360571/1 空气干燥器(1.0MPa带控制口)(银罐)
air handing unit
09-30 WG9000360571/1 空气干燥器(1.0MPa带控制口)(银罐)
air handing unit
序号 | 图号 | 名称 | Part Name | 数量 | 备注
No. | Part No. |  |  | Qty | Remark
1 | WG9000360521+003/1 | 空气干燥罐（带O型圈） | Air drying tank (with O-ring) | 1
09-30 WG9000360521+003/1 空气干燥罐（带O型圈）
Air Dryer with O-ring
09-30 WG9000360521+003/1 空气干燥罐（带O型圈）
Air Dryer with O-ring
序号 | 图号 | 名称 | Part Name | 数量 | 备注
No. | Part No. |  |  | Qty | Remark
1 | WG9000360521+001/1 | 空气干燥罐 | Air drying chamber | 1
2 | WG9000360521+002/1 | 干燥罐O型圈 | O-ring of drying tank | 1
09-45 AC95253603082 制动电控装置(ABS/EBS)
ABS parts
09-45 AC95253603082 制动电控装置(ABS/EBS)
ABS parts
序号 | 图号 | 名称 | Part Name | 数量 | 备注
No. | Part No. |  |  | Qty | Remark
1 | WG9000360515 | ABS电磁阀 | ABS solenoid valve | 4
2 | WG9525361307 | ABS电磁阀支架 | ABS solenoid valve bracket | 2
原车件 | WG9525361307 | ABS电磁阀支架 | ABS solenoid valve bracket | 1
替换件 | AZ9525361307 |  |  | 1
3 | ZQ1851240 | 六角法兰面螺栓M12*1.25 | Hexagon bolt with flange M12* 1.25 | 4
4 | ZQ32312 | 六角法兰面螺母M12 | Hexagon nut with flange M12 | 4
5 | ZQ32008 | 六角法兰面螺母M8 | Hex flange nut M8 | 8
6 | 190003559955 | 直角接头体 | Right-angle joint body | 2
7 | WG9000361015 | 六角薄螺母M22X1.5 | Hexagon thin nut M22X1.5 | 2
8 | 1680 250092 | O型密封圈 | O-ring seal | 2
9 | ZQ1840880 | 六角法兰面螺栓M8 | Hexagon bolt with flange M8 | 8
10 | WG9000361016 | 支撑垫圈M22X1.5 | Backup washer M22X1.5 | 2
11 | WG9000361007 | 弹性元件NG12 | Elastic element NG12 | 6
12 | WG9000361008 | 卡簧NG12 | Circlip NG12 | 6
13 | WG9000361009 | 螺母座NG12 | Nut holder NG12 | 6
09-45 AC95255823021 ABS控制装置(NJ17 WABCO 4通道)
The ABS contral device
09-45 AC95255823021 ABS控制装置(NJ17 WABCO 4通道)
The ABS contral device
序号 | 图号 | 名称 | Part Name | 数量 | 备注
No. | Part No. |  |  | Qty | Remark
1 | WG9160580501 | 制动电控单元(ABS/EBS) | Brake Electronic Control Unit (ABS/EBS) | 1
2 | Q2360616 | 十字槽盘头螺钉、弹簧垫圈和平垫圈组合件 | Cross-recessed pan head screw , Spring washer and flat washer assembly | 3
3 | WG9160710524 | ABS传感器护套 | ABS sensor sheath | 4
09-45 AC95253606071 前桥制动装置
前桥制动装置
09-45 AC95253606071 前桥制动装置
前桥制动装置
序号 | 图号 | 名称 | Part Name | 数量 | 备注
No. | Part No. |  |  | Qty | Remark
1 | WG9100362016 | 卡套式三通接头体M22x1.5/M12x1.5/M18x1.5 | Ferrule-type T-junction body M22x1.5 / M12x1.5 / M18x1.5 | 2
2 | WG9000361016 | 支撑垫圈M22X1.5 | Backup washer M22X1.5 | 2
3 | 1680 250092 | O型密封圈 | O-ring seal | 2
4 | WG9000361015 | 六角薄螺母M22X1.5 | Hexagon thin nut M22X1.5 | 2
5 | WG9000361401 | 压力测试接头总成 | Pressure test joint assembly | 2
6 | WG9525360057 | 制动软管 | Brake hose | 2
09-45 AC95253606177 后桥制动装置
rear alex braking device
09-45 AC95253606177 后桥制动装置
rear alex braking device
序号 | 图号 | 名称 | Part Name | 数量 | 备注
No. | Part No. |  |  | Qty | Remark
1 | WG9000361007 | 弹性元件NG12 | Elastic element NG12 | 12
2 | WG9000361008 | 卡簧NG12 | Circlip NG12 | 12
3 | WG9000361009 | 螺母座NG12 | Nut holder NG12 | 12
4 | 190003171393 | 塑料紧固带B8*200 | Plastic fastening belt B8*200 | 6
5 | 190003171356 | 塑料紧固带 | Plastic fastening belt | 16
6 | WG9100360134 | 隔环 | Spacer ring | 2
7 | 752W51715-0182 | 管束固定支架(ST双后桥) | Pipe bundle fixing bracket (ST dual rear axle) | 1
原车件 | 752W51715-0182 | 管束固定支架(ST双后桥) | Pipe bundle fixing bracket (ST dual rear axle) | 1
替换件 | 752-51715-0182 | 管束固定支架(ST双后桥) | Pipe bundle fixing bracket (ST dual rear axle) | 1
8 | ZQ1840825 | 六角法兰面螺栓M8 | Hexagon bolt with flange M8 | 2
9 | YZ952536111007 | 后桥管路总成(MAT(MCX)(MCP)(ST)(AC)(HC)双后桥)(豪沃N | Rear axle pipeline assembly ( MAT (MCX) (MCP) (ST) (AC) (HC ) Dual rear axle) (HOWO N | 1
10 | WG9725360088 | 塑料紧固带总成 | Plastic fastening belt assembly | 4
09-45 AC95253603543 后桥制动装置
rear alex braking device
09-45 AC95253603543 后桥制动装置
rear alex braking device
序号 | 图号 | 名称 | Part Name | 数量 | 备注
No. | Part No. |  |  | Qty | Remark
1 | WG9525361204 | 储气筒托架(Φ276) | Air reservoir bracket (Φ276) | 1
原车件 | WG9525361204 | 储气筒托架(Φ276) | Air reservoir bracket (Φ276) | 1
替换件 | AZ9525361204 | 储气筒托架(Φ276) | Air reservoir bracket (Φ276) | 1
2 | WG9525360478 | 储气筒 | Air reservoir | 1
3 | ZQ1841250 | 六角法兰面螺栓 | Hexagon bolt with flange | 4
4 | WG9525360704 | 紧固带 | Fastening belt | 2
原车件 | WG9525360704 | 紧固带 | Fastening belt | 1
替换件 | AZ9525360704 | 紧固带 | Fastening belt | 1
5 | WG700 550013 | 张紧销 | Tensioning pin | 2
6 | WG09 190017 | 拉紧销 | Strain pin | 2
7 | ZQ218B0895 | 内六角圆柱头螺钉 | Hexagon socket head cap screw | 2
原车件 | ZQ218B0895 | 内六角圆柱头螺钉 | Hexagon socket head cap screw | 1
替换件 | ZQ210B0895 | 内六角花形圆柱头螺钉 | Hexalobular socket head cap screws | 1
8 | WG9000361012 | 堵塞NG12-M22X1.5 | Plug NG12 - M22X1.5 | 2
9 | WG9000361402 | 放水阀 | Drain valve | 1 | 售后常用件
10 | WG9000361009 | 螺母座NG12 | Nut holder NG12 | 2
10 | WG9000361009 | 螺母座NG12 | Nut holder NG12 | 4
11 | WG9000361008 | 卡簧NG12 | Circlip NG12 | 4
09-45 AC95253603543 后桥制动装置
rear alex braking device
09-45 AC95253603543 后桥制动装置
rear alex braking device
序号 | 图号 | 名称 | Part Name | 数量 | 备注
No. | Part No. |  |  | Qty | Remark
11 | WG9000361008 | 卡簧NG12 | Circlip NG12 | 2
12 | WG9000361007 | 弹性元件NG12 | Elastic element NG12 | 2
12 | WG9000361007 | 弹性元件NG12 | Elastic element NG12 | 4
13 | WG9525361306 | 继动阀支架 | Relay valve bracket | 1
原车件 | WG9525361306 | 继动阀支架 | Relay valve bracket | 1
替换件 | AZ9525361306 | 继动阀支架 | Relay valve bracket | 1
14 | ZQ1841030 | 六角法兰面螺栓M10 | Hexagon bolt with flange M10 | 2
15 | ZQ32010 | 六角法兰面螺母M10 | Hexagon nut with flange M10 | 2
16 | WG9000360524 | 继动阀 | Relay valve | 1
17 | ZQ32008 | 六角法兰面螺母M8 | Hex flange nut M8 | 2
18 | WG9525360059 | 护垫 | Protective pad | 100
19 | WG9525360056 | 护垫 | Protective pad | 50
20 | 190003171392 | 塑料紧固带 | Plastic fastening belt | 16
21 | WG9000361004 | 弹性元件NG8 | Elastic element NG8 | 1
22 | WG9525361007 | 管束托架 | Pipe bundle bracket | 2
原车件 | WG9525361007 | 管束托架 | Pipe bundle bracket | 1
替换件 | AZ9525361007 | 管路支架 | Pipeline bracket | 1
23 | ZQ1851240 | 六角法兰面螺栓M12*1.25 | Hexagon bolt with flange M12* 1.25 | 4
09-45 AC95253603543 后桥制动装置
rear alex braking device
09-45 AC95253603543 后桥制动装置
rear alex braking device
序号 | 图号 | 名称 | Part Name | 数量 | 备注
No. | Part No. |  |  | Qty | Remark
24 | ZQ32312 | 六角法兰面螺母M12 | Hexagon nut with flange M12 | 4
25 | WG9000361005 | 卡簧NG8 | Circlip NG8 | 1
26 | WG9000361006 | 螺母座NG8 | Nut holder NG8 | 1
27 | 711-97401-4001 | 塑料紧固带 7.6x300 | Plastic fastening belt 7.6x300 | 16
09-50 AC95253606520 制动装置-制动总阀和组合踏板部分(Δp=0.3)（右舵 豪沃N）
Braking pedal contorl assmbly
09-50 AC95253606520 制动装置-制动总阀和组合踏板部分(Δp=0.3)（右舵 豪沃N）
Braking pedal contorl assmbly
序号 | 图号 | 名称 | Part Name | 数量 | 备注
No. | Part No. |  |  | Qty | Remark
1 | YZ952536000240 | 组合踏板总成(离合总泵带油罐 右舵) | Combination pedal assembly ( clutch master cylinder with oil tank, right-hand drive) | 1
2 | Q402B08 | 大垫圈 | Large washer | 5
3 | ZQ32008 | 六角法兰面螺母M8 | Hex flange nut M8 | 5
4 | WG9719360005 | 制动总阀(Δp=0.3) | Master brake valve (Δp=0.3) | 1
5 | WG9525361503 | 橡胶软管 | Rubber hose | 1
6 | 190003989336 | 软管卡箍 | Hose clamp | 1
7 | WG9718710005 | 离合器开关 | Clutch switch | 1
8 | Q401B08 | 平垫圈 | Flat washer | 4
9 | Q40308 | 弹簧垫圈 | Spring washer | 4
10 | ZQ340B08 | 1型六角螺母M8 | Hexagon nut of type 1 M8 | 4
11 | WG9000361011 | 堵塞NG8-M16×1.5 | Plug NG8 - M16×1.5 | 2
12 | YG9525360012 | 支架 | Ejector housing | 1
原车件 | YG9525360012 | 支架 | Ejector housing | 1
替换件 | YZ9525360012 | 支架 | Ejector housing | 1
13 | WG9925535001 | 暖风胶管双管夹 | Dual pipe clamps of heater hose | 1
14 | ZQ1840620 | 六角法兰面螺栓M6 | Hexagon bolt with flange M6 | 1
09-50 AC95253606520 制动装置-制动总阀和组合踏板部分(Δp=0.3)（右舵 豪沃N）
Braking pedal contorl assmbly
09-50 AC95253606520 制动装置-制动总阀和组合踏板部分(Δp=0.3)（右舵 豪沃N）
Braking pedal contorl assmbly
序号 | 图号 | 名称 | Part Name | 数量 | 备注
No. | Part No. |  |  | Qty | Remark
15 | ZQ32006 | 六角法兰面螺母M6 | Hex flange nut M6 | 1
09-50 YZ952536000240 组合踏板总成(离合总泵带油罐 右舵)
Built-up pedal assembly
09-50 YZ952536000240 组合踏板总成(离合总泵带油罐 右舵)
Built-up pedal assembly
序号 | 图号 | 名称 | Part Name | 数量 | 备注
No. | Part No. |  |  | Qty | Remark
1 | YZ952536000240/1 | 组合踏板总成(离合总泵带油罐 右舵) | Combination pedal assembly ( clutch master cylinder with oil tank, right-hand drive) | 1
2 | YZ952536000240/2 | 组合踏板总成(离合总泵带油罐 右舵) | Combination pedal assembly ( clutch master cylinder with oil tank, right-hand drive) | 1
09-50 YZ952536000240/1 组合踏板总成(离合总泵带油罐 右舵)
Built-up pedal assembly
09-50 YZ952536000240/1 组合踏板总成(离合总泵带油罐 右舵)
Built-up pedal assembly
序号 | 图号 | 名称 | Part Name | 数量 | 备注
No. | Part No. |  |  | Qty | Remark
1 | YZ952536000105+003/1 | 开口挡圈3504020-50A-19 | Opening retaining ring 3504020-50A-19 | 2
2 | YZ952536000105+006/1 | 衬套3504020-50A-16 | Bushing 3504020-50A-16 | 4
3 | YZ952536000105+004/1 | 踏板轴WG9525361810-08 | Pedal shaft WG9525361810-08 | 1
4 | YZ952536000240+001/1 | 调节块YZ952523000029/1 | Adjustment block YZ95252300029/1 | 1
5 | YZ952536000240+002/1 | 离合踏板焊接组件（右置）YZ952523000038/1 | Clutch pedal welding assembly (right side) YZ952523000038/1 | 1
6 | YZ952536000105+001/1 | 踏板护套YG9525360815-13 | Pedal sheath YG9525360815-13 | 2
7 | YZ952536000240+003/1 | 离合回位弹簧YZ952523000027/1 | Clutch return spring YZ95252300027/1 | 1
8 | Q1840616 | 六角法兰面螺栓 | Hexagon bolt with flange | 6
9 | YZ952536000240+004/1 | 离合开关安装支架YZ952523000039/1 | Clutch switch installation bracket YZ95252300039/1 | 1
10 | YZ952536000105+021/1 | 密封垫YG9525360815-07 | Sealing gasket YG9525360815-07 | 1
11 | Q5101022 | 销轴 | Axis pin | 1
12 | YZ952536000240+005/1 | 离合器总泵(∮24)YZ952523000022/1 | Clutch master cylinder (동 24) YZ95252300022/1 | 1
09-50 YZ952536000240/1 组合踏板总成(离合总泵带油罐 右舵)
Built-up pedal assembly
09-50 YZ952536000240/1 组合踏板总成(离合总泵带油罐 右舵)
Built-up pedal assembly
序号 | 图号 | 名称 | Part Name | 数量 | 备注
No. | Part No. |  |  | Qty | Remark
13 | Q1840820 | 六角法兰面螺栓 | Hexagon bolt with flange | 2
14 | Q40010 | 小垫圈 | Small washer | 1
原车件 | Q40010 | 小垫圈 | Small washer | 1
替换件 | Q40010F31 | 小垫片 | Small gasket | 1
15 | YZ952536000105+012/1 | 开口销Q5002518 | Split pin Q5002518 | 2
16 | YZ952536000240+006/1 | 踏板底座YZ952536000140/1 | Pedal base YZ952536000140/1 | 1
17 | YZ952536000240+007/1 | 顶杆YZ952536000144/1 | Top rod YZ952536000144/1 | 1
18 | Q351B10 | 六角扁螺母 | Hexagon flat nut | 1
19 | YZ952536000105+013/1 | 限位螺栓YG9525360815-16 | Limit bolt YG9525360815-16 | 1
20 | YZ952536000240+008/1 | 制动开关安装支架YZ952536000145/1 | Brake switch mounting bracket YZ952536000145/1 | 1
21 | Q340B08 | 1型六角螺母 | Hexagon nut type 1 | 4
22 | YZ952536000105+008/1 | 离合限位螺栓YZ952523000030/1 | Clutch limit bolt YZ95252300030/1 | 3
23 | Q5100830 | 销轴 | Axis pin | 1
24 | YZ952536000240+009/1 | 连接叉YZ952536000143/1 | Connecting fork YZ952536000143/1 | 1
25 | YZ952536000105+014/1 | 塑料垫圈3506310L4000-17 | Plastic washer 3506310L4000-17 | 2
09-50 YZ952536000240/1 组合踏板总成(离合总泵带油罐 右舵)
Built-up pedal assembly
09-50 YZ952536000240/1 组合踏板总成(离合总泵带油罐 右舵)
Built-up pedal assembly
序号 | 图号 | 名称 | Part Name | 数量 | 备注
No. | Part No. |  |  | Qty | Remark
26 | YZ952536000105+018/1 | 踏板防磨套YG9525360815-12 | Pedal anti-wear sleeve YG9525360815-12 | 1
27 | YZ952536000240+010/1 | 制动回位弹簧YZ952536000142/1 | Brake return spring YZ952536000142/1 | 1
28 | YZ952536000240+011/1 | 制动踏板臂总成（右舵）YZ952536000242/1 | Brake pedal arm assembly ( right-hand drive) YZ95253600242/1 | 1
29 | Q32008 | 六角法兰面螺母 | Hexagon nut with flange | 1
原车件 | Q32008 | 六角法兰面螺母 | Hexagon nut with flange | 1
替换件 | ZQ32008 | 六角法兰面螺母M8 | Hex flange nut M8 | 1
30 | YZ952536000105+020/1 | 双头螺栓WG9525361810-13 | Double headed bolt WG9525361810-13 | 5
09-50 YZ952536000240/2 组合踏板总成(离合总泵带油罐 右舵)
Built-up pedal assembly
09-50 YZ952536000240/2 组合踏板总成(离合总泵带油罐 右舵)
Built-up pedal assembly
序号 | 图号 | 名称 | Part Name | 数量 | 备注
No. | Part No. |  |  | Qty | Remark
1 | YZ952536000240+001/2 | 芯轴S20.001.003 | Core shaft S20.001.003 | 1
2 | YZ952536000240+002/2 | 限位螺栓S20.040.023 | Limit bolt S20.040.023 | 3
3 | YZ952536000240+003/2 | 离合回位扭簧 S20.050.034 | Clutch return torsion spring S20.050.00 34 | 1
4 | YZ952536000240+004/2 | 制动回位扭簧S20.040.044 | Brake return torsion spring S20.040.044 | 1
5 | YZ952536000240+005/2 | 离合开关支架S20.050.071 | Clutch switch bracket S20.050. 071 | 1
6 | YZ952536000240+006/2 | 开口销3*20(GB/T91-3*20) | Split pin 3 * 20 (GB/T91-3 * 20) | 2
7 | YZ952536000240+007/2 | 平垫圈10(GB/T848-10) | Flat washer 10 (GB/T848-10) | 2
8 | YZ952536000240+008/2 | 销轴10*28(GB/T882-10*28) | Pin shaft 10 * 28 (GB/ T882-10 * 28) | 2
9 | YZ952536000240+009/2 | 离合推杆组件S20.050.050 | Clutch push rod assembly S20. 050.050 | 1
10 | YZ952536000240+010/2 | 制动推杆组件S20.050.060 | Brake push rod assembly S20. 050.060 | 1
11 | YZ952536000240+011/2 | 制动开关安装支架S20.040.072 | Brake switch mounting bracket S20.040.072 | 1
09-50 YZ952536000240/2 组合踏板总成(离合总泵带油罐 右舵)
Built-up pedal assembly
09-50 YZ952536000240/2 组合踏板总成(离合总泵带油罐 右舵)
Built-up pedal assembly
序号 | 图号 | 名称 | Part Name | 数量 | 备注
No. | Part No. |  |  | Qty | Remark
12 | YZ952536000240+012/2 | 轴套S20.001.039 | Shaft sleeve S20.001.039 | 4
13 | YZ952536000240+013/2 | 轴用弹性挡圈16(GB894.1-16) | Elastic retaining ring 16 for shaft (GB894.1-16) | 2
14 | YZ952536000240+014/2 | 平垫圈16(GB/T848-16) | Flat washer 16 (GB/T848-16) | 2
15 | YZ952536000240+015/2 | 离合踏板组件S20.051.030 | Clutch pedal assembly S20.051. 030 | 1
16 | YZ952536000240+016/2 | 六角头螺栓、弹簧垫圈和平垫圈组合件GB/T 9074.17-M6*16 | Hexagonal head bolt, spring washer and plain washer assembly GB/T 9074.17-M6 * 16 | 6
17 | YZ952536000240+017/2 | 底板组件S20.050.020 | Base plate component S20.050: 20 | 1
18 | YZ952536000240+018/2 | 六角螺母GB/T 6170-M8 | Hexagonal Nut GB/T 6170-M8 | 4
19 | YZ952536000240+019/2 | 制动踏板组件S20.051.040 | Brake pedal assembly S20.051. 040 | 1
20 | YZ952536000240+020/2 | 离合调节支架焊接件S20.050.155 | Clutch adjustment bracket welding part S20.0501.55 | 1
21 | YZ952536000240+021/2 | 六角法兰面螺母GB/T 6177.1-M8 | Hexagonal flange nut GB/T 6177 .1-M8 | 1
22 | YZ952536000240+022/2 | 限位螺栓S20.040.024 | Limit bolt S20.040.024 | 1
09-50 YZ952536000240/2 组合踏板总成(离合总泵带油罐 右舵)
Built-up pedal assembly
09-50 YZ952536000240/2 组合踏板总成(离合总泵带油罐 右舵)
Built-up pedal assembly
序号 | 图号 | 名称 | Part Name | 数量 | 备注
No. | Part No. |  |  | Qty | Remark
23 | YZ952536000240+023/2 | 踏板踏脚垫S30.260.313 | Pedal foot pad S30.260.313 | 2
24 | YZ952536000240+024/2 | 离合器总泵T24.054 | Clutch master cylinder T24.054 | 1
25 | YZ952536000240+025/2 | 六角头螺栓、弹簧垫圈和平垫圈组合件GB/T 9074.17-M8*25 | Hexagonal head bolt, spring washer and flat washer assembly GB/T 9074.17-M8 * 25 | 2

## 10底盘 Chassis
10-01 AC95254701012 转向操纵装置
steering control
10-01 AC95254701012 转向操纵装置
steering control
序号 | 图号 | 名称 | Part Name | 数量 | 备注
No. | Part No. |  |  | Qty | Remark
1 | WG9525470099 | 防尘波纹管 | Dust-proof corrugated pipe | 1
原车件 | WG9525470099 | 防尘波纹管 | Dust-proof corrugated pipe | 1
替换件 | AZ9525470099 | 防尘波纹管 | Dust-proof corrugated pipe | 1
2 | WG9525470095 | 转向管柱后装饰罩 | Rear trim cover of steering column | 1
原车件 | WG9525470095 | 转向管柱后装饰罩 | Rear trim cover of steering column | 1
替换件 | AZ9525470095 |  |  | 1
3 | WG9525470088 | 转向盘(Φ450) | Steering wheel (Φ450) | 1 | 售后常用件
原车件 | WG9525470088 | 转向盘(Φ450) | Steering wheel (Φ450) | 1
替换件 | AZ9525470088 |  |  | 1
4 | WG9525470093 | 转向管柱前装饰罩 | Front trim cover of steering column | 1
原车件 | WG9525470093 | 转向管柱前装饰罩 | Front trim cover of steering column | 1
替换件 | AZ9525470093 |  |  | 1
5 | WG9525470121 | 转向管柱总成(滚珠丝杠 NJ17) | Steering column Assembly (Ball screw NJ17) | 1 | 售后常用件
6 | ZQ1841025 | 六角法兰面螺栓M10 | Hexagon bolt with flange M10 | 2
10-01 AC95254701012 转向操纵装置
steering control
10-01 AC95254701012 转向操纵装置
steering control
序号 | 图号 | 名称 | Part Name | 数量 | 备注
No. | Part No. |  |  | Qty | Remark
6 | ZQ1841025 | 六角法兰面螺栓M10 | Hexagon bolt with flange M10 | 3
7 | ZQ18410100 | 六角法兰面螺栓M10 | Hexagon bolt with flange M10 | 1
8 | ZQ32006 | 六角法兰面螺母M6 | Hex flange nut M6 | 5
9 | Q215B0520 | 内六角花形盘头自攻螺钉 | Hexagon flower pan head tapping screw | 3
9 | Q215B0520 | 内六角花形盘头自攻螺钉 | Hexagon flower pan head tapping screw | 1
10 | WG9525470091 | 组合开关支架 | Combination switch bracket | 1
原车件 | WG9525470091 | 组合开关支架 | Combination switch bracket | 1
替换件 | AZ9525470091 |  |  | 1
11 | Q215B0512 | 内六角花形盘头螺钉 | Hexalobular socket pan head screw | 2
12 | Q40305 | 弹簧垫圈 | Spring washer | 3
13 | Q27A4819F31 | 内六角花形盘头自攻螺钉 | Hexagon flower pan head tapping screw | 2
14 | WG9525470098 | 转向管柱前部遮挡帘 | Front shading curtain of steering column | 1
15 | WG9525470103 | 连接板Ⅰ(右舵) | Connecting plate Ⅰ (Right rudder) | 1
10-01 AC95254701012 转向操纵装置
steering control
10-01 AC95254701012 转向操纵装置
steering control
序号 | 图号 | 名称 | Part Name | 数量 | 备注
No. | Part No. |  |  | Qty | Remark
原车件 | WG9525470103 | 连接板Ⅰ(右舵) | Connecting plate Ⅰ (Right rudder) | 1
替换件 | AZ9525470103 |  |  | 1
16 | WG9525470104 | 连接板Ⅱ(右舵) | Connecting plate Ⅱ (Right rudder) | 1
原车件 | WG9525470104 | 连接板Ⅱ(右舵) | Connecting plate Ⅱ (Right rudder) | 1
替换件 | AZ9525470104 |  |  | 1
17 | ZQ32010 | 六角法兰面螺母M10 | Hexagon nut with flange M10 | 1
17 | ZQ32010 | 六角法兰面螺母M10 | Hexagon nut with flange M10 | 2
10-01 WG9525470088 转向盘(Φ450)
Steering whell
10-01 WG9525470088 转向盘(Φ450)
Steering whell
序号 | 图号 | 名称 | Part Name | 数量 | 备注
No. | Part No. |  |  | Qty | Remark
1 | WG9525470088/1 | 转向盘(Φ450) | Steering wheel (Φ450) | 1 | 售后常用件
2 | WG9525470088/2 | 转向盘(Φ450) | Steering wheel (Φ450) | 1 | 售后常用件
10-01 WG9525470088/1 转向盘(Φ450)
steering wheel
10-01 WG9525470088/1 转向盘(Φ450)
steering wheel
序号 | 图号 | 名称 | Part Name | 数量 | 备注
No. | Part No. |  |  | Qty | Remark
1 | YZ952547000366/1 | 转向盘上盖 | Steering wheel cover | 1
10-01 WG9525470088/2 转向盘(Φ450)
steering wheel
10-01 WG9525470088/2 转向盘(Φ450)
steering wheel
序号 | 图号 | 名称 | Part Name | 数量 | 备注
No. | Part No. |  |  | Qty | Remark
1 | YZ952547000366/2 | 转向盘上盖 | Steering wheel cover | 1
10-01 WG9525470121 转向管柱总成(滚珠丝杠 NJ17)
Steering shaft with column assembly
10-01 WG9525470121 转向管柱总成(滚珠丝杠 NJ17)
Steering shaft with column assembly
序号 | 图号 | 名称 | Part Name | 数量 | 备注
No. | Part No. |  |  | Qty | Remark
1 | WG9525470121/1 | 转向管柱总成 | Steering column Assembly | 1 | 售后常用件
10-01 WG9525470121/1 转向管柱总成
steering column assembly
10-01 WG9525470121/1 转向管柱总成
steering column assembly
序号 | 图号 | 名称 | Part Name | 数量 | 备注
No. | Part No. |  |  | Qty | Remark
1 | WG9525470121+001/1 | 转向管柱上部总成(江苏格尔顿) | Vaporizer (01010209040) | 1
2 | WG9525470121+002/1 | 伸缩轴总成(江苏格尔顿) | Telescopic shaft assembly ( Jiangsu Gelton) | 1
3 | WG9525470121+003/1 | 万向节 | Cardan joint | 1
10-01 AC95254703602 转向杆系
转向杆系
10-01 AC95254703602 转向杆系
转向杆系
序号 | 图号 | 名称 | Part Name | 数量 | 备注
No. | Part No. |  |  | Qty | Remark
1 | YG9525473276 | 转向摇臂 | Steering rocker arm | 1
2 | AZ000043000183 | 转向直拉杆总成 | Straight steering pull rod assembly | 1
10-01 AZ000043000183 转向直拉杆总成
转向直拉杆总成
10-01 AZ000043000183 转向直拉杆总成
转向直拉杆总成
序号 | 图号 | 名称 | Part Name | 数量 | 备注
No. | Part No. |  |  | Qty | Remark
1 | AZ000043000183/1 | 转向直拉杆总成 | Straight steering pull rod assembly | 1
2 | AZ000043000183/2 | 转向直拉杆总成 | Straight steering pull rod assembly | 1
3 | AZ000043000183/3 | 转向直拉杆总成 | Straight steering pull rod assembly | 1
10-01 AZ000043000183/1 转向直拉杆总成
转向直拉杆总成
10-01 AZ000043000183/1 转向直拉杆总成
转向直拉杆总成
序号 | 图号 | 名称 | Part Name | 数量 | 备注
No. | Part No. |  |  | Qty | Remark
1 | AZ000043000181+001/1 | 球铰接头总成(1130831602501)(诸城义和) | Ball coupling assembly ( 1130831602501) (Zhucheng Yihe ) | 1
10-01 AZ000043000183/2 转向直拉杆总成
steeringtierodassembly
10-01 AZ000043000183/2 转向直拉杆总成
steeringtierodassembly
序号 | 图号 | 名称 | Part Name | 数量 | 备注
No. | Part No. |  |  | Qty | Remark
1 | AZ000043000181+001/2 | 球铰接头总成(32334001310)(重庆卡福) | Ball coupling assembly ( 32334001310) (Chongqing CAFF) | 1
10-01 AZ000043000183/3 转向直拉杆总成
转向直拉杆总成
10-01 AZ000043000183/3 转向直拉杆总成
转向直拉杆总成
序号 | 图号 | 名称 | Part Name | 数量 | 备注
No. | Part No. |  |  | Qty | Remark
1 | AZ000043000183+001/3 | 球铰接头总成(DZ9100430003)(山东德泰) | Ball coupling assembly ( DZ9100430003) (Shandong Detai ) | 1
10-01 AC95254703152 转向助力装置
转向助力装置
10-01 AC95254703152 转向助力装置
转向助力装置
序号 | 图号 | 名称 | Part Name | 数量 | 备注
No. | Part No. |  |  | Qty | Remark
1 | YZ952547000166 | 转向器支架 | Steering gear bracket | 1
2 | WG9525470306 | 转向油罐支架 | Steering oil tank bracket | 1
原车件 | WG9525470306 | 转向油罐支架 | Steering oil tank bracket | 1
替换件 | AZ9525470306 | 转向油罐支架 | Steering oil tank bracket | 1
3 | WG9925477132 | 动力转向器总成 | Power steering gear assembly | 1 | 售后常用件
4 | WG9525470355 | 进油钢管 | Steel oil inlet pipe | 1
5 | WG9525470356 | 回油钢管 | Steel oil return pipe | 1
6 | 752W47101-0816 | 转向叶片泵(右旋 无PRV) | Steering vane pump (Right handed Without PRV) | 1
7 | WG9100470076 | 环形接头 | Ring joint | 1
8 | AZ9003962651 | 六角头螺栓 | Hexagon head bolt | 1
9 | WG9725470110 | 卡套式旋转管接头 | Ferrule-type rotary pipe joint | 1
10 | WG9925470433 | 动力转向油罐总成 | Power steering oil tank assembly | 1 | 售后常用件
11 | 020V47104-0024 | 同步件 | Synchronous parts | 1
12 | MQ6W02819-0023 | 六角安全螺栓M20X1,5X 45 | Hexagon safety bolt M20X1, 5X 45 | 5
原车件 | MQ6W02819-0023 | 六角安全螺栓M20X1,5X 45 | Hexagon safety bolt M20X1, 5X 45 | 1
10-01 AC95254703152 转向助力装置
转向助力装置
10-01 AC95254703152 转向助力装置
转向助力装置
序号 | 图号 | 名称 | Part Name | 数量 | 备注
No. | Part No. |  |  | Qty | Remark
替换件 | MQ6-02819-0023 | 六角安全螺栓M20X1,5X 45 | Hexagon safety bolt M20X1, 5X 45 | 1
13 | AZ900047071800 | 复合密封垫圈 | Composite sealing washer | 4
13 | AZ900047071800 | 复合密封垫圈 | Composite sealing washer | 2
14 | WG9725470816 | 空心螺栓 | Hollow bolt | 2
15 | ZQ1811670TF6 | 六角法兰面带齿螺栓M16*1.5 | Hex bolt with serrated flange M16*1.5 | 4
16 | ZQ1811690TF6 | 六角法兰面带齿螺栓M16*1.5 | Hex bolt with serrated flange M16*1.5 | 2
17 | ZQ32516T13F6 | 六角法兰面带齿螺母M16*1.5 | Hexagon toothed nut with flange M16*1.5 | 6
18 | ZQ1851430TF6 | 六角法兰面螺栓M14*1.5 | Hexagon bolt with flange M14* 1.5 | 4
19 | ZQ32314T13F6 | 六角法兰面螺母M14*1.5 | Hexagon nut with flange M14*1 .5 | 4
20 | ZQ1841025 | 六角法兰面螺栓M10 | Hexagon bolt with flange M10 | 4
21 | ZQ32010 | 六角法兰面螺母M10 | Hexagon nut with flange M10 | 4
22 | ZQ1841025TF6 | 六角法兰面螺栓M10 | Hexagon bolt with flange M10 | 2
10-01 AC95254703152 转向助力装置
转向助力装置
10-01 AC95254703152 转向助力装置
转向助力装置
序号 | 图号 | 名称 | Part Name | 数量 | 备注
No. | Part No. |  |  | Qty | Remark
23 | MQ6-56631-0112 | 复合密封垫圈 BS-26,7 X34,9 -ST/FPM1-80 | Composite sealing washer BS - 26, 7 X34, 9 - ST / FPM1 - 80 | 2
24 | WG9516470026 | 进油软管总成 | Oil inlet hose assembly | 1
25 | WG9525470342 | 回油软管 | Oil return hose | 1
26 | 190003989336 | 软管卡箍 | Hose clamp | 2
27 | 190003989301 | 软管卡箍 | Hose clamp | 2
28 | WG9525470314 | 角形支架 | Angle bracket | 1
原车件 | WG9525470314 | 角形支架 | Angle bracket | 1
替换件 | AZ9525470314 | 角形支架 | Angle bracket | 1
29 | WG9525470310 | 角形支架 | Angle bracket | 1
原车件 | WG9525470310 | 角形支架 | Angle bracket | 1
替换件 | AZ9525470310 | 角形支架 | Angle bracket | 1
30 | WG9525470312 | 双管夹(φ15) | Dual-pipe clamp (φ 15) | 8
原车件 | WG9525470312 | 双管夹(φ15) | Dual-pipe clamp (φ 15) | 1
替换件 | AZ9525470312 | 双管夹(φ15) | Dual-pipe clamp (φ 15) | 1
31 | ZQ1840640 | 六角法兰面螺栓M6 | Hexagon bolt with flange M6 | 2
32 | ZQ32006 | 六角法兰面螺母M6 | Hex flange nut M6 | 2
33 | WG9525470615 | 护板 | Guard plate | 1
10-01 AC95254703152 转向助力装置
转向助力装置
10-01 AC95254703152 转向助力装置
转向助力装置
序号 | 图号 | 名称 | Part Name | 数量 | 备注
No. | Part No. |  |  | Qty | Remark
原车件 | WG9525470615 | 护板 | Guard plate | 1
替换件 | AZ9525470615 |  |  | 1
34 | WG9100470107 | 高压软管 | High-pressure hose | 1
10-01 WG9925477132 动力转向器总成
power steering gear
10-01 WG9925477132 动力转向器总成
power steering gear
序号 | 图号 | 名称 | Part Name | 数量 | 备注
No. | Part No. |  |  | Qty | Remark
1 | WG9925477132/1 | 动力转向器总成 | Power steering gear assembly | 1 | 售后常用件
10-01 WG9925477132/1 动力转向器总成
动力转向器总成
10-01 WG9925477132/1 动力转向器总成
动力转向器总成
序号 | 图号 | 名称 | Part Name | 数量 | 备注
No. | Part No. |  |  | Qty | Remark
1 | WG9925477132+001/1 | 行程限位螺钉(博世济南) | 行程限位螺钉(博世济南) | 1
10-01 752W47101-0816 转向叶片泵(右旋 无PRV)
VANE TYPE PUMP
10-01 752W47101-0816 转向叶片泵(右旋 无PRV)
VANE TYPE PUMP
序号 | 图号 | 名称 | Part Name | 数量 | 备注
No. | Part No. |  |  | Qty | Remark
1 | 752W47101-0816/1 | 转向叶片泵（博世转向（南京）） | Steering vane pump (Bosch steering (Nanjing) ) | 1
2 | 752W47101-0816/2 | 转向叶片泵（烟台海德） | Steering vane pump (Yantai Hyde) | 1
3 | 752W47101-0816/4 | 转向叶片泵（博世济南） | Steering vane pump (Bosch Jinan) | 1
4 | 752W47101-0816/5 | 转向叶片泵（阜新德尔） | Steering vane pump (Fuxin Del) | 1
10-01 752W47101-0816/1 转向叶片泵（博世转向（南京））
VANE TYPE PUMP
10-01 752W47101-0816/1 转向叶片泵（博世转向（南京））
VANE TYPE PUMP
序号 | 图号 | 名称 | Part Name | 数量 | 备注
No. | Part No. |  |  | Qty | Remark
1 | 752W47101-0816+001/1 | O型密封圈（博世转向（南京）） | O-ring (Bosch Steering ( Nanjing)) | 1
10-01 752W47101-0816/2 转向叶片泵（烟台海德）
VANE TYPE PUMP
10-01 752W47101-0816/2 转向叶片泵（烟台海德）
VANE TYPE PUMP
序号 | 图号 | 名称 | Part Name | 数量 | 备注
No. | Part No. |  |  | Qty | Remark
1 | 752W47101-0816+001/2 | O型密封圈（烟台海德） | O-ring (Yantai Hyde) | 1
10-01 752W47101-0816/4 转向叶片泵（博世济南）
steering vane pump
10-01 752W47101-0816/4 转向叶片泵（博世济南）
steering vane pump
序号 | 图号 | 名称 | Part Name | 数量 | 备注
No. | Part No. |  |  | Qty | Remark
1 | 752W47101-0816+001/4 | O型密封圈（博世济南） | O-ring (Bosch Jinan) | 1
10-01 752W47101-0816/5 转向叶片泵（阜新德尔）
steering vane pump
10-01 752W47101-0816/5 转向叶片泵（阜新德尔）
steering vane pump
序号 | 图号 | 名称 | Part Name | 数量 | 备注
No. | Part No. |  |  | Qty | Remark
1 | 752W47101-0816+001/5 | O型密封圈（阜新德尔） | O-ring (Fuxin Del) | 1
10-01 WG9925470433 动力转向油罐总成
Power steering oil reservoir
10-01 WG9925470433 动力转向油罐总成
Power steering oil reservoir
序号 | 图号 | 名称 | Part Name | 数量 | 备注
No. | Part No. |  |  | Qty | Remark
1 | WG9925470433/1 | 动力转向油罐总成 | Power steering oil tank assembly | 1 | 售后常用件
2 | WG9925470433/2 | 动力转向油罐总成 | Power steering oil tank assembly | 1 | 售后常用件
10-01 WG9925470433/1 动力转向油罐总成
动力转向油罐
10-01 WG9925470433/1 动力转向油罐总成
动力转向油罐
序号 | 图号 | 名称 | Part Name | 数量 | 备注
No. | Part No. |  |  | Qty | Remark
1 | WG9925470433+001/1 | 滤芯总成(浠水天雄) | Filter element assembly ( Xishui TSUNG) | 1 | 售后常用件
2 | WG9925470433+002/1 | 油罐上盖(浠水天雄) | Oil tank top cover (Xishui Tianxiong) | 1
10-01 WG9925470433/2 动力转向油罐总成
powersteeringoiltank
10-01 WG9925470433/2 动力转向油罐总成
powersteeringoiltank
序号 | 图号 | 名称 | Part Name | 数量 | 备注
No. | Part No. |  |  | Qty | Remark
1 | WG9925470433+001/2 | 滤芯总成(象山恒峰) | Filter Assembly (Xiangshan Hengfeng) | 1 | 售后常用件
2 | WG9925470433+002/2 | 油罐上盖(象山恒峰) | Oil tank cap (Xiangshan Hengfeng) | 1
10-05 AC95256801301 后横向稳定器
rear suspension
10-05 AC95256801301 后横向稳定器
rear suspension
序号 | 图号 | 名称 | Part Name | 数量 | 备注
No. | Part No. |  |  | Qty | Remark
1 | WG9525681201 | 稳定杆支架 | Stabilizer bar bracket | 2
原车件 | WG9525681201 | 稳定杆支架 | Stabilizer bar bracket | 1
替换件 | AZ9525681201 |  |  | 1
2 | ZQ1811465TF6 | 六角法兰面带齿螺栓M14*1.5 | Hex bolt with serrated flange M14*1.5 | 2
3 | ZQ32514T13F6 | 六角法兰面带齿螺母M14*1.5 | Hex flange nut with teeth M14* 1.5 | 8
4 | 199100680066 | 轴承 | Bearing | 4
5 | 199100680037 | 套筒 | Sleeve | 2
6 | WG9750680075 | 平衡夹总成 | Balance clip assembly | 2
原车件 | WG9750680075 | 平衡夹总成 | Balance clip assembly | 1
替换件 | AZ9750680075 | 稳定杆吊杆总成 | Stabilizer rod hanger assembly | 1
7 | WG780 680032 | 轴承夹 | Bearing clamp | 2
8 | AZ000068000045 | 稳定杆轴承 | Stabilizer bar bearing | 2
9 | WG9719680006 | 后稳定杆总成 | Rear stabilizer bar assembly | 1
原车件 | WG9719680006 | 后稳定杆总成 | Rear stabilizer bar assembly | 1
替换件 | AZ9719680006 | 横向稳定杆总成 | Transverse stabilizer bar assembly | 1
10 | WG80 680029 | 螺栓 | Bolt | 2
10-05 AC95256801301 后横向稳定器
rear suspension
10-05 AC95256801301 后横向稳定器
rear suspension
序号 | 图号 | 名称 | Part Name | 数量 | 备注
No. | Part No. |  |  | Qty | Remark
11 | ZQ151B12100 | 六角头螺栓M12*1.25 | Hexagon head bolt M12*1.25 | 4
12 | ZQ361B12 | 2型六角螺母M12*1.25 | Hexagon nut of type 2 M12*1. 25 | 4
13 | WG9725680030 | 垫圈 | Washer | 2
14 | WG9719680039 | 螺栓 | Bolt | 2
原车件 | WG9719680039 | 螺栓 | Bolt | 1
替换件 | AZ9719680039 |  |  | 1
15 | Q401B16 | 平垫圈 | Flat washer | 2
16 | ZQ361B16 | 2型六角螺母M16*1.5 | Hexagon nut of type 2 M16*1. 5 | 2
16 | ZQ361B16 | 2型六角螺母M16*1.5 | Hexagon nut of type 2 M16*1. 5 | 2
17 | 190003930010 | 垫圈 | Washer | 2
18 | ZQ1811455TF6 | 六角法兰面带齿螺栓M14*1.5 | Hex bolt with serrated flange M14*1.5 | 6
19 | WG9100680071 | 垫圈 | Washer | 4
10-05 WG9719680006 后稳定杆总成
Stabilizer bar assembly
10-05 WG9719680006 后稳定杆总成
Stabilizer bar assembly
序号 | 图号 | 名称 | Part Name | 数量 | 备注
No. | Part No. |  |  | Qty | Remark
1 | WG9719680006/2 | 后稳定杆总成 | Rear stabilizer bar assembly | 1
2 | WG9719680006/4 | 后稳定杆总成 | Rear stabilizer bar assembly | 1
3 | WG9719680006/5 | 后稳定杆总成 | Rear stabilizer bar assembly | 1
4 | WG9719680006/6 | 后稳定杆总成 | Rear stabilizer bar assembly | 1
10-05 WG9719680006/2 后稳定杆总成
stabilizer bar assembly
10-05 WG9719680006/2 后稳定杆总成
stabilizer bar assembly
序号 | 图号 | 名称 | Part Name | 数量 | 备注
No. | Part No. |  |  | Qty | Remark
1 | 1780 680035 | 衬套组件 | Bushing kit | 2
10-05 WG9719680006/4 后稳定杆总成
stabilizer bar assembly
10-05 WG9719680006/4 后稳定杆总成
stabilizer bar assembly
序号 | 图号 | 名称 | Part Name | 数量 | 备注
No. | Part No. |  |  | Qty | Remark
1 | 1780 680035 | 衬套组件 | Bushing kit | 2
10-05 WG9719680006/5 后稳定杆总成
stabilizer bar assembly
10-05 WG9719680006/5 后稳定杆总成
stabilizer bar assembly
序号 | 图号 | 名称 | Part Name | 数量 | 备注
No. | Part No. |  |  | Qty | Remark
1 | 1780 680035 | 衬套组件 | Bushing kit | 2
10-05 WG9719680006/6 后稳定杆总成
plate
10-05 WG9719680006/6 后稳定杆总成
plate
序号 | 图号 | 名称 | Part Name | 数量 | 备注
No. | Part No. |  |  | Qty | Remark
1 | 1780 680035 | 衬套组件 | Bushing kit | 2
10-05 YC95255250012 后板簧悬架
后板簧悬架
10-05 YC95255250012 后板簧悬架
后板簧悬架
序号 | 图号 | 名称 | Part Name | 数量 | 备注
No. | Part No. |  |  | Qty | Remark
1 | AZ9925520310 | 平衡轴总成 | Balance shaft assembly | 2 | 售后常用件
2 | ZQ32320T13F6 | 六角法兰面螺母M20*1.5 | Hexagon nut with flange M20*1 .5 | 12
3 | ZQ151B1470TF6 | 六角头螺栓M14*1.5 | Hexagon head bolt M14*1.5 | 12
4 | ZQ151B1460TF6 | 六角头螺栓M14*1.5 | Hexagon head bolt M14*1.5 | 4
5 | ZQ361B14T13F6 | 2型六角螺母M14*1.5 | Hexagon nut of type 2 M14*1. 5 | 16
6 | ZQ340B10 | 1型六角螺母M10*1.5 | Hexagon nut of type 1 M10*1. 5 | 16
7 | ZQ151B1430TF6 | 六角头螺栓M14*1.5 | Hexagon head bolt M14*1.5 | 16
8 | 190003901905 | 圆柱销 | Cylindrical pin | 4
9 | ZQ151B22250TF6 | 六角头螺栓M22*1.5 | Hexagon head bolt M22*1.5 | 16
10 | ZQ361B22T13F6 | 2型六角螺母M22*1.5 | Hexagon nut of type 2 M22*1. 5 | 16
11 | ZQ1811665TF6 | 六角法兰面带齿螺栓M16*1.5 | Hex bolt with serrated flange M16*1.5 | 24
12 | ZQ150B1255 | 六角头螺栓 | Hexagon head bolt | 16
13 | ZQ32516T13F6 | 六角法兰面带齿螺母M16*1.5 | Hexagon toothed nut with flange M16*1.5 | 48
10-05 YC95255250012 后板簧悬架
后板簧悬架
10-05 YC95255250012 后板簧悬架
后板簧悬架
序号 | 图号 | 名称 | Part Name | 数量 | 备注
No. | Part No. |  |  | Qty | Remark
14 | ZQ32724T13F3 | 凸缘螺母M24*3 | Flange nut M24*3 | 16
15 | WG9925521007 | 内六角沉头螺钉 | Hexagon socket countersunk head screw | 4
16 | WG9925521014 | 内六角沉头螺钉 | Hexagon socket countersunk head screw | 8
17 | ZQ361B16T13F6 | 2型六角螺母M16*1.5 | Hexagon nut of type 2 M16*1. 5 | 4
18 | ZQ1811680TF6 | 六角法兰面带齿螺栓M16*1.5 | Hex bolt with serrated flange M16*1.5 | 16
19 | ZQ18520180TF6 | 六角法兰面螺栓M20*1.5 | Hexagon bolt with flange M20* 1.5 | 4
20 | ZQ151B20100TF6 | 六角头螺栓 | Hexagon head bolt | 8
21 | AZ9925521268 | 后簧骑马螺栓 | Rear spring U-bolt | 8 | 售后常用件
22 | WG9725520367 | 防松套 | Lock sleeve | 8 | 售后常用件
23 | WG9725520114 | V型推力杆螺栓 | V-type Thrust rod bolt | 8
24 | WG9725520231 | 双头螺柱 | Double-end stud | 8
原车件 | WG9725520231 | 双头螺柱 | Double-end stud | 1
替换件 | AZ9725520231 | 双头螺栓 | Double-end bolt | 1
10-05 YC95255250012 后板簧悬架
后板簧悬架
10-05 YC95255250012 后板簧悬架
后板簧悬架
序号 | 图号 | 名称 | Part Name | 数量 | 备注
No. | Part No. |  |  | Qty | Remark
25 | ZQ32318T13F6 | 六角法兰面螺母M18*1.5 | Hexagon nut with flange M18*1 .5 | 8
26 | WG9725520730 | 限位支架 | Limit bracket | 4 | 售后常用件
原车件 | WG9725520730 | 限位支架 | Limit bracket | 1
替换件 | AZ9725520730 | 限位支架 | Limit bracket | 1
27 | WG9725520727 | 限位块总成 | Limit block assembly | 4 | 售后常用件
原车件 | WG9725520727 | 限位块总成 | Limit block assembly | 1
替换件 | AZ9725520727 | 限位块总成 | Limit block assembly | 1
28 | AZ9T3152200011 | 悬架橡胶支座总成 | Suspension rubber mount assembly | 4 | Wearing parts
29 | WG9725523250 | 导向板 | Guide plate | 4
原车件 | WG9725523250 | 导向板 | Guide plate | 1
替换件 | AZ9725523250 | 导向板 | Guide plate | 1
30 | WG9725520590 | 推力杆前左支架 | Front left bracket of thrust rod | 4
原车件 | WG9725520590 | 推力杆前左支架 | Front left bracket of thrust rod | 1
替换件 | AZ9725520590 | 推力杆前左支架 | Front left bracket of thrust rod | 1
10-05 YC95255250012 后板簧悬架
后板簧悬架
10-05 YC95255250012 后板簧悬架
后板簧悬架
序号 | 图号 | 名称 | Part Name | 数量 | 备注
No. | Part No. |  |  | Qty | Remark
31 | WG9725520279 | 后板簧右后支架(与左件对称) | Right rear bracket of rear plate spring (Symmetric with left piece) | 2
原车件 | WG9725520279 | 后板簧右后支架(与左件对称) | Right rear bracket of rear plate spring (Symmetric with left piece) | 1
替换件 | AZ9725520279 | 后板簧右后支架(与左件对称) | Right rear bracket of rear plate spring (Symmetric with left piece) | 1
32 | WG9725520277 | 后板簧左后支架 | Left rear bracket of rear plate spring | 2
原车件 | WG9725520277 | 后板簧左后支架 | Left rear bracket of rear plate spring | 1
替换件 | AZ9725520277 | 后板簧支架 | Rear plate spring bracket | 1
33 | AZ9925520655 | 直推力杆总成 | Straight thrust rod assembly | 4
34 | WG9725520489 | 后钢板弹簧总成 | Rear plate spring assembly | 2 | 售后常用件
35 | AZ000052000567 | 板簧压块 | Plate spring pressing block | 2
36 | AZ9725529272 | V型推力杆总成 | V-type thrust rod assembly | 2 | 售后常用件
37 | Q401B12 | 平垫圈 | Flat washer | 16
10-05 YC95255250012 后板簧悬架
后板簧悬架
10-05 YC95255250012 后板簧悬架
后板簧悬架
序号 | 图号 | 名称 | Part Name | 数量 | 备注
No. | Part No. |  |  | Qty | Remark
38 | 199000520006 | 导向销 | Guide pin | 4 | 售后常用件
10-05 AZ9925520310 平衡轴总成
平衡轴总成
10-05 AZ9925520310 平衡轴总成
平衡轴总成
序号 | 图号 | 名称 | Part Name | 数量 | 备注
No. | Part No. |  |  | Qty | Remark
1 | WG9925520233 | 支架 | Ejector housing | 1
2 | WG9725520237 | 平衡轴 | Balance shaft | 1
3 | WG9925520235 | 平衡轴壳 | Balance shaft housing | 1
原车件 | WG9925520235 | 平衡轴壳 | Balance shaft housing | 1
替换件 | AZ9925520235 |  |  | 1
4 | WG9925520062 | 密封圈 | Sealing ring | 1
原车件 | WG9925520062 | 密封圈 | Sealing ring | 1
替换件 | AZ9925520062 |  |  | 1
5 | WG9725520136 | 轴承油封盖 | Bearing oil seal cover | 1
原车件 | WG9725520136 | 轴承油封盖 | Bearing oil seal cover | 1
替换件 | AZ9725520136 |  |  | 1
6 | WG614 130062 | 平衡轴密封圈 | Sealing ring of balance shaft | 1
原车件 | WG614 130062 | 平衡轴密封圈 | Sealing ring of balance shaft | 1
替换件 | 1614 130062 |  |  | 1
7 | WG9114520223 | 轴密封圈 | Axle sealing ring | 2
原车件 | WG9114520223 | 轴密封圈 | Axle sealing ring | 1
替换件 | AZ9114520223 |  |  | 1
8 | WG9114520042 | 球面轴承 | Spherical bearing | 2 | 售后常用件
9 | WG9725520238 | 间隔衬套 | Spacer bushing | 1
10-05 AZ9925520310 平衡轴总成
平衡轴总成
10-05 AZ9925520310 平衡轴总成
平衡轴总成
序号 | 图号 | 名称 | Part Name | 数量 | 备注
No. | Part No. |  |  | Qty | Remark
原车件 | WG9725520238 | 间隔衬套 | Spacer bushing | 1
替换件 | AZ9725520238 |  |  | 1
10 | WG9014520192 | 定位垫圈 | Positioning washer | 1
11 | WG9725520239 | 轴承压块 | Bearing pressing block | 1
12 | Q72308T5F | 密封垫圈 | Sealing washer | 1
13 | ZQ150B0812 | 六角头螺栓M8 | Hexagon head bolt M8 | 1
14 | Q40516 | 重型弹簧垫圈 | Heavy spring washer | 6
15 | ZQ151B1655TF2 | 六角头螺栓M16*1.5 | Hexagon head bolt M16*1.5 | 6
原车件 | ZQ151B1655TF2 | 六角头螺栓M16*1.5 | Hexagon head bolt M16*1.5 | 1
替换件 | ZQ150B1235 | 六角头螺栓M12 | Hexagon head bolt M12 | 1
16 | Q5211630 | 园柱销 | Cylindrical pin | 1
17 | WG9014520312 | 壳盖 | Housing cover | 1
18 | 190003962021 | 内六角螺塞 | Hex socket plug | 1
19 | ZQ1800816TF6 | 六角法兰面带齿螺栓M8 | Hexagon toothed bolt with flange M8 | 8
20 | AZ973152000053 | O型圈 | O-ring | 1
21 | WG9014520193 | 定位垫圈 | Positioning washer | 1
22 | WG9014520194 | 定位垫圈 | Positioning washer | 1
23 | WG9014520303 | 定位垫圈 | Positioning washer | 1
10-05 AZ9925520310 平衡轴总成
平衡轴总成
10-05 AZ9925520310 平衡轴总成
平衡轴总成
序号 | 图号 | 名称 | Part Name | 数量 | 备注
No. | Part No. |  |  | Qty | Remark
24 | WG9014520306 | 定位垫圈 | Positioning washer | 1
25 | WG9114520059 | 定位垫圈 | Positioning washer | 1 | 售后常用件
26 | WG9100520008 | 定位垫圈 | Positioning washer | 1
10-05 WG9725520489 后钢板弹簧总成
Rear leaf spring
10-05 WG9725520489 后钢板弹簧总成
Rear leaf spring
序号 | 图号 | 名称 | Part Name | 数量 | 备注
No. | Part No. |  |  | Qty | Remark
1 | WG9725520489/1 | 后钢板弹簧总成 | Rear plate spring assembly | 1 | 售后常用件
2 | WG9725520489/2 | 后钢板弹簧总成 | Rear plate spring assembly | 1 | 售后常用件
3 | WG9725520489/3 | 后钢板弹簧总成 | Rear plate spring assembly | 1 | 售后常用件
4 | WG9725520489/4 | 后钢板弹簧总成 | Rear plate spring assembly | 1 | 售后常用件
10-05 WG9725520489/1 后钢板弹簧总成
Rear leaf spring
10-05 WG9725520489/1 后钢板弹簧总成
Rear leaf spring
序号 | 图号 | 名称 | Part Name | 数量 | 备注
No. | Part No. |  |  | Qty | Remark
1 | WG9725520489+005/1 | 后钢板弹簧总成（共12片，片厚25mm，济南帅潮）第五片 | Rear plate spring assembly (12 pieces in total, Slice thickness 25mm, Jinan Shuaichao)Fifth piece | 1
2 | WG9725520489+003/1 | 后钢板弹簧总成（共12片，片厚25mm，济南帅潮）第三片 | Rear plate spring assembly (12 pieces in total, Slice thickness 25mm, Jinan Shuaichao)Third piece | 1
3 | WG9725520489+002/1 | 后钢板弹簧总成（共12片，片厚25mm，济南帅潮）第二片 | Rear plate spring assembly (12 pieces in total, Slice thickness 25mm, Jinan Shuaichao)Second piece | 1
4 | WG9725520489+009/1 | 后钢板弹簧总成（共12片，片厚25mm，济南帅潮）第九片 | Rear plate spring assembly (12 pieces in total, Slice thickness 25mm, Jinan Shuaichao)Ninth piece | 1
10-05 WG9725520489/1 后钢板弹簧总成
Rear leaf spring
10-05 WG9725520489/1 后钢板弹簧总成
Rear leaf spring
序号 | 图号 | 名称 | Part Name | 数量 | 备注
No. | Part No. |  |  | Qty | Remark
5 | WG9725520489+004/1 | 后钢板弹簧总成（共12片，片厚25mm，济南帅潮）第四片 | Rear plate spring assembly (12 pieces in total, Slice thickness 25mm, Jinan Shuaichao)Fourth piece | 1
6 | WG9725520489+014/1 | 中心螺母（共12片，片厚25mm，济南帅潮） | Center nut (12 pieces in total , Slice thickness 25mm, Jinan Shuaichao) | 1
7 | WG9725520489+013/1 | 中心螺栓（共12片，片厚25mm，济南帅潮） | Center bolt (12 pieces in total, Slice thickness 25mm, Jinan Shuaichao) | 1
8 | WG9725520489+011/1 | 后钢板弹簧总成（共12片，片厚25mm，济南帅潮）第十一片 | Rear plate spring assembly (12 pieces in total, Slice thickness 25mm, Jinan Shuaichao)Eleventh piece | 1
9 | WG9725520489+006/1 | 后钢板弹簧总成（共12片，片厚25mm，济南帅潮）第六片 | Rear plate spring assembly (12 pieces in total, Slice thickness 25mm, Jinan Shuaichao)Sixth piece | 1
10-05 WG9725520489/1 后钢板弹簧总成
Rear leaf spring
10-05 WG9725520489/1 后钢板弹簧总成
Rear leaf spring
序号 | 图号 | 名称 | Part Name | 数量 | 备注
No. | Part No. |  |  | Qty | Remark
10 | WG9725520489+010/1 | 后钢板弹簧总成（共12片，片厚25mm，济南帅潮）第十片 | Rear plate spring assembly (12 pieces in total, Slice thickness 25mm, Jinan Shuaichao)Tenth piece | 1
11 | WG9725520489+008/1 | 后钢板弹簧总成（共12片，片厚25mm，济南帅潮）第八片 | Rear plate spring assembly (12 pieces in total, Slice thickness 25mm, Jinan Shuaichao)Eighth piece | 1
12 | WG9725520489+012/1 | 后钢板弹簧总成（共12片，片厚25mm，济南帅潮）第十二片 | Rear plate spring assembly (12 pieces in total, Slice thickness 25mm, Jinan Shuaichao)Twelfth piece | 1
13 | WG9725520489+001/1 | 后钢板弹簧总成（共12片，片厚25mm，济南帅潮）第一片 | Rear plate spring assembly (12 pieces in total, Slice thickness 25mm, Jinan Shuaichao)First piece | 1
10-05 WG9725520489/1 后钢板弹簧总成
Rear leaf spring
10-05 WG9725520489/1 后钢板弹簧总成
Rear leaf spring
序号 | 图号 | 名称 | Part Name | 数量 | 备注
No. | Part No. |  |  | Qty | Remark
14 | WG9725520489+007/1 | 后钢板弹簧总成（共12片，片厚25mm，济南帅潮）第七片 | Rear plate spring assembly (12 pieces in total, Slice thickness 25mm, Jinan Shuaichao)Seventh piece | 1
10-05 WG9725520489/2 后钢板弹簧总成
Rear leaf spring
10-05 WG9725520489/2 后钢板弹簧总成
Rear leaf spring
序号 | 图号 | 名称 | Part Name | 数量 | 备注
No. | Part No. |  |  | Qty | Remark
1 | WG9725520489+005/2 | 后钢板弹簧总成（共12片，片厚25mm，济南方大重弹）第五片 | Rear plate spring assembly (12 pieces in total, Slice thickness 25mm, Jinan Fangda Chongtan)Fifth piece | 1
2 | WG9725520489+003/2 | 后钢板弹簧总成（共12片，片厚25mm，济南方大重弹）第三片 | Rear plate spring assembly (12 pieces in total, Slice thickness 25mm, Jinan Fangda Chongtan)Third piece | 1
3 | WG9725520489+002/2 | 后钢板弹簧总成（共12片，片厚25mm，济南方大重弹）第二片 | Rear plate spring assembly (12 pieces in total, Slice thickness 25mm, Jinan Fangda Chongtan)Second piece | 1
4 | WG9725520489+009/2 | 后钢板弹簧总成（共12片，片厚25mm，济南方大重弹）第九片 | Rear plate spring assembly (12 pieces in total, Slice thickness 25mm, Jinan Fangda Chongtan)Ninth piece | 1
10-05 WG9725520489/2 后钢板弹簧总成
Rear leaf spring
10-05 WG9725520489/2 后钢板弹簧总成
Rear leaf spring
序号 | 图号 | 名称 | Part Name | 数量 | 备注
No. | Part No. |  |  | Qty | Remark
5 | WG9725520489+004/2 | 后钢板弹簧总成（共12片，片厚25mm，济南方大重弹）第四片 | Rear plate spring assembly (12 pieces in total, Slice thickness 25mm, Jinan Fangda Chongtan)Fourth piece | 1
6 | WG9725520489+014/2 | 中心螺母（共12片，片厚25mm，济南方大重弹） | Center nut (12 pieces in total , Slice thickness 25mm, Jinan Fangda Chongtan) | 1
7 | WG9725520489+013/2 | 中心螺栓（共12片，片厚25mm，济南方大重弹） | Center bolt (12 pieces in total, Slice thickness 25mm, Jinan Fangda Chongtan) | 1
8 | WG9725520489+011/2 | 后钢板弹簧总成（共12片，片厚25mm，济南方大重弹）第十一片 | Rear plate spring assembly (12 pieces in total, Slice thickness 25mm, Jinan Fangda Chongtan)Eleventh piece | 1
9 | WG9725520489+006/2 | 后钢板弹簧总成（共12片，片厚25mm，济南方大重弹）第六片 | Rear plate spring assembly (12 pieces in total, Slice thickness 25mm, Jinan Fangda Chongtan)Sixth piece | 1
10-05 WG9725520489/2 后钢板弹簧总成
Rear leaf spring
10-05 WG9725520489/2 后钢板弹簧总成
Rear leaf spring
序号 | 图号 | 名称 | Part Name | 数量 | 备注
No. | Part No. |  |  | Qty | Remark
10 | WG9725520489+010/2 | 后钢板弹簧总成（共12片，片厚25mm，济南方大重弹）第十片 | Rear plate spring assembly (12 pieces in total, Slice thickness 25mm, Jinan Fangda Chongtan)Tenth piece | 1
11 | WG9725520489+008/2 | 后钢板弹簧总成（共12片，片厚25mm，济南方大重弹）第八片 | Rear plate spring assembly (12 pieces in total, Slice thickness 25mm, Jinan Fangda Chongtan)Eighth piece | 1
12 | WG9725520489+012/2 | 后钢板弹簧总成（共12片，片厚25mm，济南方大重弹）第十二片 | Rear plate spring assembly (12 pieces in total, Slice thickness 25mm, Jinan Fangda Chongtan)Twelfth piece | 1
13 | WG9725520489+001/2 | 后钢板弹簧总成（共12片，片厚25mm，济南方大重弹）第一片 | Rear plate spring assembly (12 pieces in total, Slice thickness 25mm, Jinan Fangda Chongtan)First piece | 1
10-05 WG9725520489/2 后钢板弹簧总成
Rear leaf spring
10-05 WG9725520489/2 后钢板弹簧总成
Rear leaf spring
序号 | 图号 | 名称 | Part Name | 数量 | 备注
No. | Part No. |  |  | Qty | Remark
14 | WG9725520489+007/2 | 后钢板弹簧总成（共12片，片厚25mm，济南方大重弹）第七片 | Rear plate spring assembly (12 pieces in total, Slice thickness 25mm, Jinan Fangda Chongtan)Seventh piece | 1
10-05 WG9725520489/3 后钢板弹簧总成
Rear leaf spring
10-05 WG9725520489/3 后钢板弹簧总成
Rear leaf spring
序号 | 图号 | 名称 | Part Name | 数量 | 备注
No. | Part No. |  |  | Qty | Remark
1 | WG9725520489+005/3 | 后钢板弹簧总成(厚度23mm,山东弹簧淄博)第5片 | Rear plate spring assembly ( Thickness 23mm, Shandong ( Zibo) Automobile Spring)Fifth piece | 1
2 | WG9725520489+003/3 | 后钢板弹簧总成(厚度23mm,山东弹簧淄博)第3片 | Rear plate spring assembly ( Thickness 23mm, Shandong ( Zibo) Automobile Spring)Third piece | 1
3 | WG9725520489+002/3 | 后钢板弹簧总成(厚度23mm,山东弹簧淄博)第2片 | Rear plate spring assembly ( Thickness 23mm, Shandong ( Zibo) Automobile Spring)Second piece | 1
4 | WG9725520489+009/3 | 后钢板弹簧总成(厚度23mm,山东弹簧淄博)第9片 | Rear plate spring assembly ( Thickness 23mm, Shandong ( Zibo) Automobile Spring)Ninth piece | 1
10-05 WG9725520489/3 后钢板弹簧总成
Rear leaf spring
10-05 WG9725520489/3 后钢板弹簧总成
Rear leaf spring
序号 | 图号 | 名称 | Part Name | 数量 | 备注
No. | Part No. |  |  | Qty | Remark
5 | WG9725520489+004/3 | 后钢板弹簧总成(厚度23mm,山东弹簧淄博)第4片 | Rear plate spring assembly ( Thickness 23mm, Shandong ( Zibo) Automobile Spring)Fourth piece | 1
6 | WG9725520489+014/3 | 中心螺母(山东弹簧淄博) | Center nut (Shandong (Zibo) Automobile Spring) | 1
7 | WG9725520489+013/3 | 中心螺栓(山东弹簧淄博) | Center bolt (Shandong (Zibo) Automobile Spring) | 1
8 | WG9725520489+011/3 | 后钢板弹簧总成(厚度23mm,山东弹簧淄博)第11片 | Rear plate spring assembly ( Thickness 23mm, Shandong ( Zibo) Automobile Spring) Eleventh piece | 1
9 | WG9725520489+006/3 | 后钢板弹簧总成(厚度23mm,山东弹簧淄博)第6片 | Rear plate spring assembly ( Thickness 23mm, Shandong ( Zibo) Automobile Spring)Sixth piece | 1
10-05 WG9725520489/3 后钢板弹簧总成
Rear leaf spring
10-05 WG9725520489/3 后钢板弹簧总成
Rear leaf spring
序号 | 图号 | 名称 | Part Name | 数量 | 备注
No. | Part No. |  |  | Qty | Remark
10 | WG9725520489+010/3 | 后钢板弹簧总成(厚度23mm,山东弹簧淄博)第10片 | Rear plate spring assembly ( Thickness 23mm, Shandong ( Zibo) Automobile Spring)Tenth piece | 1
11 | WG9725520489+008/3 | 后钢板弹簧总成(厚度23mm,山东弹簧淄博)第8片 | Rear plate spring assembly ( Thickness 23mm, Shandong ( Zibo) Automobile Spring)Eighth piece | 1
12 | WG9725520489+012/3 | 后钢板弹簧总成(厚度23mm,山东弹簧淄博)第12片 | Rear plate spring assembly ( Thickness 23mm, Shandong ( Zibo) Automobile Spring) Twelfth piece | 1
13 | WG9725520489+001/3 | 后钢板弹簧总成(厚度23mm,山东弹簧淄博)第1片 | Rear plate spring assembly ( Thickness 23mm, Shandong ( Zibo) Automobile Spring)First piece | 1
10-05 WG9725520489/3 后钢板弹簧总成
Rear leaf spring
10-05 WG9725520489/3 后钢板弹簧总成
Rear leaf spring
序号 | 图号 | 名称 | Part Name | 数量 | 备注
No. | Part No. |  |  | Qty | Remark
14 | WG9725520489+007/3 | 后钢板弹簧总成(厚度23mm,山东弹簧淄博)第7片 | Rear plate spring assembly ( Thickness 23mm, Shandong ( Zibo) Automobile Spring) Seventh piece | 1
10-05 WG9725520489/4 后钢板弹簧总成
Rear leaf spring
10-05 WG9725520489/4 后钢板弹簧总成
Rear leaf spring
序号 | 图号 | 名称 | Part Name | 数量 | 备注
No. | Part No. |  |  | Qty | Remark
1 | WG9725520489+005/4 | 后钢板弹簧总成(厚度23mm,山东海华)第5片 | Rear plate spring assembly ( Thickness 23mm, Shandong Haihua)Fifth piece | 1
2 | WG9725520489+003/4 | 后钢板弹簧总成(厚度23mm,山东海华)第3片 | Rear plate spring assembly ( Thickness 23mm, Shandong Haihua)Third piece | 1
3 | WG9725520489+002/4 | 后钢板弹簧总成(厚度23mm,山东海华)第2片 | Rear plate spring assembly ( Thickness 23mm, Shandong Haihua)Second piece | 1
4 | WG9725520489+009/4 | 后钢板弹簧总成(厚度23mm,山东海华)第9片 | Rear plate spring assembly ( Thickness 23mm, Shandong Haihua)Ninth piece | 1
5 | WG9725520489+004/4 | 后钢板弹簧总成(厚度23mm,山东海华)第4片 | Rear plate spring assembly ( Thickness 23mm, Shandong Haihua)Fourth piece | 1
6 | WG9725520489+014/4 | 中心螺母(山东海华) | Center nut (Shandong Haihua) | 1
7 | WG9725520489+013/4 | 中心螺栓(山东海华) | Center bolt (Shandong Haihua) | 1
10-05 WG9725520489/4 后钢板弹簧总成
Rear leaf spring
10-05 WG9725520489/4 后钢板弹簧总成
Rear leaf spring
序号 | 图号 | 名称 | Part Name | 数量 | 备注
No. | Part No. |  |  | Qty | Remark
8 | WG9725520489+011/4 | 后钢板弹簧总成(厚度23mm,山东海华)第11片 | Rear plate spring assembly ( Thickness 23mm, Shandong Haihua)Eleventh piece | 1
9 | WG9725520489+006/4 | 后钢板弹簧总成(厚度23mm,山东海华)第6片 | Rear plate spring assembly ( Thickness 23mm, Shandong Haihua)Sixth piece | 1
10 | WG9725520489+010/4 | 后钢板弹簧总成(厚度23mm,山东海华)第10片 | Rear plate spring assembly ( Thickness 23mm, Shandong Haihua)Tenth piece | 1
11 | WG9725520489+008/4 | 后钢板弹簧总成(厚度23mm,山东海华)第8片 | Rear plate spring assembly ( Thickness 23mm, Shandong Haihua)Eighth piece | 1
12 | WG9725520489+012/4 | 后钢板弹簧总成(厚度23mm,山东海华)第12片 | Rear plate spring assembly ( Thickness 23mm, Shandong Haihua)Twelfth piece | 1
13 | WG9725520489+001/4 | 后钢板弹簧总成(厚度23mm,山东海华)第1片 | Rear plate spring assembly ( Thickness 23mm, Shandong Haihua)First piece | 1
10-05 WG9725520489/4 后钢板弹簧总成
Rear leaf spring
10-05 WG9725520489/4 后钢板弹簧总成
Rear leaf spring
序号 | 图号 | 名称 | Part Name | 数量 | 备注
No. | Part No. |  |  | Qty | Remark
14 | WG9725520489+007/4 | 后钢板弹簧总成(厚度23mm,山东海华)第7片 | Rear plate spring assembly ( Thickness 23mm, Shandong Haihua)Seventh piece | 1
10-05 AZ9725529272 V型推力杆总成
Rod assembly
10-05 AZ9725529272 V型推力杆总成
Rod assembly
序号 | 图号 | 名称 | Part Name | 数量 | 备注
No. | Part No. |  |  | Qty | Remark
1 | WG9725527202 | 推力杆安装座 | Thrust rod mounting seat | 1
原车件 | WG9725527202 | 推力杆安装座 | Thrust rod mounting seat | 1
替换件 | AZ9725527202 | 推力杆安装座 | Thrust rod mounting seat | 1
2 | WG9725527203 | 卡簧 | circlip | 1
3 | WG9725527204 | 护套 | Sheath | 1
原车件 | WG9725527204 | 护套 | Sheath | 1
替换件 | AZ9725527204 | 护套 | Sheath | 1
4 | WG9725527215 | 喉箍总成 | Throat clamp assembly | 1
5 | WG9725526205 | 关节轴承总成 | Joint bearing assembly | 1
6 | ZQ1851850TF6 | 六角法兰面螺栓M18*1.5 | Hexagon bolt with flange M18* 1.5 | 1
7 | WG9725527209 | 上球座挡圈 | Upper ball seat retaining ring | 3
原车件 | WG9725527209 | 上球座挡圈 | Upper ball seat retaining ring | 1
替换件 | AZ9725527209 | 上球座挡圈 | Upper ball seat retaining ring | 1
8 | WG9725527230 | 上端盖总成 | Upper end cover assembly | 1
9 | WG9725529213 | 球面销总成 | Spherical pin assembly | 2
10 | WG9725529214 | 内密封圈 | Inner sealing ring | 2
原车件 | WG9725529214 | 内密封圈 | Inner sealing ring | 1
替换件 | AZ9725529214 | 内密封圈 | Inner sealing ring | 1
10-05 AZ9725529272 V型推力杆总成
Rod assembly
10-05 AZ9725529272 V型推力杆总成
Rod assembly
序号 | 图号 | 名称 | Part Name | 数量 | 备注
No. | Part No. |  |  | Qty | Remark
11 | WG9725529215 | 外密封圈 | Outer sealing ring | 2
原车件 | WG9725529215 | 外密封圈 | Outer sealing ring | 1
替换件 | AZ9725529215 | 外密封圈 | Outer sealing ring | 1
10-05 AC95255211517 前悬架
前悬架
10-05 AC95255211517 前悬架
前悬架
序号 | 图号 | 名称 | Part Name | 数量 | 备注
No. | Part No. |  |  | Qty | Remark
1 | WG9925520270 | U型螺栓 | u-bolt | 2 | 售后常用件
2 | ZQ32720T13F3 | 凸缘螺母M20*2.5 | Flange nut M20*2.5 | 8
3 | WG9525523131 | 前簧前支架 | Front bracket of front spring | 1
原车件 | WG9525523131 | 前簧前支架 | Front bracket of front spring | 1
替换件 | AZ9525523131 | 前簧前支架 | Front bracket of front spring | 1
4 | WG9525523132 | 前簧前支架 | Front bracket of front spring | 1
原车件 | WG9525523132 | 前簧前支架 | Front bracket of front spring | 1
替换件 | AZ9525523132 | 前簧前支架 | Front bracket of front spring | 1
5 | WG9525523153 | 前簧左后支架 | Left rear bracket of front spring | 1
原车件 | WG9525523153 | 前簧左后支架 | Left rear bracket of front spring | 1
替换件 | AZ9525523153 | 前簧后支架 | Rear bracket of front spring | 1
6 | WG9525523154 | 前簧右后支架 | Right rear bracket of front spring | 1
原车件 | WG9525523154 | 前簧右后支架 | Right rear bracket of front spring | 1
替换件 | AZ9525523154 | 前簧右后支架 | Right rear bracket of front spring | 1
10-05 AC95255211517 前悬架
前悬架
10-05 AC95255211517 前悬架
前悬架
序号 | 图号 | 名称 | Part Name | 数量 | 备注
No. | Part No. |  |  | Qty | Remark
7 | WG9725529034 | 前簧吊耳总成 | Front spring lifting lug assembly | 2
原车件 | WG9725529034 | 前簧吊耳总成 | Front spring lifting lug assembly | 1
替换件 | AZ9725529034 | 板簧吊耳总成 | Leaf spring lifting lug assembly | 1
8 | WG9525523046 | 前钢板弹簧总成 | Front plate spring assembly | 2 | 售后常用件
9 | WG9525520269 | 限位支架 | Limit bracket | 2 | 售后常用件
原车件 | WG9525520269 | 限位支架 | Limit bracket | 1
替换件 | AZ9525520269 |  |  | 1
10 | ZQ1811440TF6 | 六角法兰面带齿螺栓M14*1.5 | Hex bolt with serrated flange M14*1.5 | 2
11 | ZQ1811445TF6 | 六角法兰面带齿螺栓M14*1.5 | Hex bolt with serrated flange M14*1.5 | 8
11 | ZQ1811445TF6 | 六角法兰面带齿螺栓M14*1.5 | Hex bolt with serrated flange M14*1.5 | 2
12 | WG9525520270 | 限位块总成 | Limit block assembly | 2 | 售后常用件
原车件 | WG9525520270 | 限位块总成 | Limit block assembly | 1
10-05 AC95255211517 前悬架
前悬架
10-05 AC95255211517 前悬架
前悬架
序号 | 图号 | 名称 | Part Name | 数量 | 备注
No. | Part No. |  |  | Qty | Remark
替换件 | AZ9525520270 | 悬架限位块总成 | Suspension limit block assembly | 1
13 | WG9525520283 | 左前簧压板 | Left front spring pressure plate | 1
原车件 | WG9525520283 | 左前簧压板 | Left front spring pressure plate | 1
替换件 | AZ9525520283 | 左前簧压板 | Left front spring pressure plate | 1
14 | WG9525520284 | 右前簧压板 | Right front spring pressure plate | 1
原车件 | WG9525520284 | 右前簧压板 | Right front spring pressure plate | 1
替换件 | AZ9525520284 |  |  | 1
15 | ZQ1811650TF6 | 六角法兰面带齿螺栓M16*1.5 | Hex bolt with serrated flange M16*1.5 | 4
16 | ZQ1811670TF6 | 六角法兰面带齿螺栓M16*1.5 | Hex bolt with serrated flange M16*1.5 | 4
17 | ZQ1811450TF6 | 六角法兰面带齿螺栓M14*1.5 | Hex bolt with serrated flange M14*1.5 | 4
10-05 AC95255211517 前悬架
前悬架
10-05 AC95255211517 前悬架
前悬架
序号 | 图号 | 名称 | Part Name | 数量 | 备注
No. | Part No. |  |  | Qty | Remark
18 | ZQ32514T13F6 | 六角法兰面带齿螺母M14*1.5 | Hex flange nut with teeth M14* 1.5 | 12
18 | ZQ32514T13F6 | 六角法兰面带齿螺母M14*1.5 | Hex flange nut with teeth M14* 1.5 | 4
18 | ZQ32514T13F6 | 六角法兰面带齿螺母M14*1.5 | Hex flange nut with teeth M14* 1.5 | 4
19 | AZ000052000342 | 弹簧销 | Spring pin | 4 | 售后常用件
20 | AZ000052000343 | 弹簧销 | Spring pin | 2 | 售后常用件
21 | ZQ151B1270TF6 | 六角头螺栓M12*1.25 | Hexagon head bolt M12*1.25 | 2
22 | ZQ151B1275TF6 | 六角头螺栓M12*1.25 | Hexagon head bolt M12*1.25 | 4
23 | ZQ361B12T13F6 | 2型六角螺母M12*1.25 | Hexagon nut of type 2 M12*1. 25 | 6
24 | ZQ32516T13F6 | 六角法兰面带齿螺母M16*1.5 | Hexagon toothed nut with flange M16*1.5 | 8
25 | WG1680520050 | 垫圈 | Washer | 12
26 | ZQ1811465TF6 | 六角法兰面带齿螺栓M14*1.5 | Hex bolt with serrated flange M14*1.5 | 4
27 | WG9518517300 | 托架梁总成 | Bracket beam assembly | 1
10-05 AC95255211517 前悬架
前悬架
10-05 AC95255211517 前悬架
前悬架
序号 | 图号 | 名称 | Part Name | 数量 | 备注
No. | Part No. |  |  | Qty | Remark
28 | ZQ1811435TF6 | 六角法兰面带齿螺栓M14*1.5 | Hex bolt with serrated flange M14*1.5 | 4
29 | AZ9003963022 | 滑脂嘴总成（CM10*1 D71412 ） | Grease nipple assembly (CM10*1 D71412) | 6
30 | AZ9925520230 | 前簧骑马螺栓 | Front spring U-bolt | 2 | 售后常用件
10-05 WG9525523046 前钢板弹簧总成
Leaf spring assembly
10-05 WG9525523046 前钢板弹簧总成
Leaf spring assembly
序号 | 图号 | 名称 | Part Name | 数量 | 备注
No. | Part No. |  |  | Qty | Remark
1 | WG9525523046/1 | 前钢板弹簧总成(济南方大重弹) | Front plate spring assembly ( Jinan Fangda Chongtan) | 1 | 售后常用件
2 | WG9525523046/2 | 前钢板弹簧总成(梁山太岳) | Front plate spring assembly ( Liangshan Taiyue) | 1 | 售后常用件
10-05 WG9525523046/1 前钢板弹簧总成(济南方大重弹)
Leaf spring assembly
10-05 WG9525523046/1 前钢板弹簧总成(济南方大重弹)
Leaf spring assembly
序号 | 图号 | 名称 | Part Name | 数量 | 备注
No. | Part No. |  |  | Qty | Remark
1 | WG9525523046+001/1 | 前钢板弹簧总成第一片(济南方大重弹) | Front plate spring assembly First piece (Jinan Fangda Chongtan) | 1
2 | WG9525523046+002/1 | 前钢板弹簧总成第二片(济南方大重弹) | Front plate spring assembly Second piece (Jinan Fangda Chongtan) | 1
3 | WG9525523046+003/1 | 前钢板弹簧总成第三片(济南方大重弹) | Front plate spring assembly Third piece (Jinan Fangda Chongtan) | 1
4 | WG9525523046+004/1 | 前钢板弹簧总成第四片(济南方大重弹) | Front plate spring assembly Fourth piece (Jinan Fangda Chongtan) | 1
5 | WG9525523046+005/1 | 前钢板弹簧总成第五片(济南方大重弹) | Front plate spring assembly Fifth piece (Jinan Fangda Chongtan) | 1
6 | WG9525523046+006/1 | 前钢板弹簧总成第六片(济南方大重弹) | Front plate spring assembly Sixth piece (Jinan Fangda Chongtan) | 1
10-05 WG9525523046/1 前钢板弹簧总成(济南方大重弹)
Leaf spring assembly
10-05 WG9525523046/1 前钢板弹簧总成(济南方大重弹)
Leaf spring assembly
序号 | 图号 | 名称 | Part Name | 数量 | 备注
No. | Part No. |  |  | Qty | Remark
7 | WG9525523046+007/1 | 前钢板弹簧总成第七片(济南方大重弹) | Front plate spring assembly Seventh piece (Jinan Fangda Chongtan) | 1
8 | WG9525523046+008/1 | 前钢板弹簧总成第八片(济南方大重弹) | Front plate spring assembly Eighth piece (Jinan Fangda Chongtan) | 1
9 | WG9525523046+009/1 | 前钢板弹簧总成第九片(济南方大重弹) | Front plate spring assembly Ninth piece (Jinan Fangda Chongtan) | 1
10 | WG9525523046+010/1 | 前钢板弹簧总成第十片(济南方大重弹) | Front plate spring assembly Tenth piece (Jinan Fangda Chongtan) | 1
11 | WG9525523046+011/1 | 中心螺栓(济南方大重弹) | Center bolt (Jinan Fangda Chongtan) | 1
12 | WG9525523046+012/1 | 中心螺母(济南方大重弹) | Center nut (Jinan Fangda Chongtan) | 1
10-05 WG9525523046/2 前钢板弹簧总成(梁山太岳)
Leaf spring assembly
10-05 WG9525523046/2 前钢板弹簧总成(梁山太岳)
Leaf spring assembly
序号 | 图号 | 名称 | Part Name | 数量 | 备注
No. | Part No. |  |  | Qty | Remark
1 | WG9525523046+001/2 | 前钢板弹簧总成第一片(梁山太岳) | Front plate spring assembly First piece (Liangshan Taiyue) | 1
2 | WG9525523046+002/2 | 前钢板弹簧总成第二片(梁山太岳) | Front plate spring assembly Second piece (Liangshan Taiyue ) | 1
3 | WG9525523046+003/2 | 前钢板弹簧总成第三片(梁山太岳) | Front plate spring assembly Third piece (Liangshan Taiyue) | 1
4 | WG9525523046+004/2 | 前钢板弹簧总成第四片(梁山太岳) | Front plate spring assembly Fourth piece (Liangshan Taiyue ) | 1
5 | WG9525523046+005/2 | 前钢板弹簧总成第五片(梁山太岳) | Front plate spring assembly Fifth piece (Liangshan Taiyue) | 1
6 | WG9525523046+006/2 | 前钢板弹簧总成第六片(梁山太岳) | Front plate spring assembly Sixth piece (Liangshan Taiyue) | 1
7 | WG9525523046+007/2 | 前钢板弹簧总成第七片(梁山太岳) | Front plate spring assembly Seventh piece (Liangshan Taiyue) | 1
10-05 WG9525523046/2 前钢板弹簧总成(梁山太岳)
Leaf spring assembly
10-05 WG9525523046/2 前钢板弹簧总成(梁山太岳)
Leaf spring assembly
序号 | 图号 | 名称 | Part Name | 数量 | 备注
No. | Part No. |  |  | Qty | Remark
8 | WG9525523046+008/2 | 前钢板弹簧总成第八片(梁山太岳) | Front plate spring assembly Eighth piece (Liangshan Taiyue ) | 1
9 | WG9525523046+009/2 | 前钢板弹簧总成第九片(梁山太岳) | Front plate spring assembly Ninth piece (Liangshan Taiyue) | 1
10 | WG9525523046+010/2 | 前钢板弹簧总成第十片(梁山太岳) | Front plate spring assembly Tenth piece (Liangshan Taiyue) | 1
11 | WG9525523046+011/2 | 中心螺栓(梁山太岳) | Center bolt (Liangshan Taiyue) | 1
12 | WG9525523046+012/2 | 中心螺母(梁山太岳) | Center nut (Liangshan Taiyue) | 1
10-05 AZ9003963022 滑脂嘴总成（CM10*1 D71412 ）
Grease nipple
10-05 AZ9003963022 滑脂嘴总成（CM10*1 D71412 ）
Grease nipple
序号 | 图号 | 名称 | Part Name | 数量 | 备注
No. | Part No. |  |  | Qty | Remark
1 | 190003963127 | 弯颈式滑脂嘴 | Elbow grease nipple | 1
2 | AZ9003963010 | 滑脂嘴 | Grease nipple | 1
10-05 AC0000680000054 前横向稳定器
前横向稳定器
10-05 AC0000680000054 前横向稳定器
前横向稳定器
序号 | 图号 | 名称 | Part Name | 数量 | 备注
No. | Part No. |  |  | Qty | Remark
1 | YZ972568000012 | 稳定杆 | Stabilizer bar | 1
2 | AZ000068000046 | 稳定杆轴承 | Stabilizer bar bearing | 2 | 售后常用件
3 | WG9100680057 | 螺栓 | Bolt | 2
4 | ZQ361B14 | 2型六角螺母M14*1.5 | Hexagon nut of type 2 M14*1. 5 | 4
5 | ZQ361B16 | 2型六角螺母M16*1.5 | Hexagon nut of type 2 M16*1. 5 | 2
6 | WG9925680011 | 固定夹块 | Fixing clamp block | 2
原车件 | WG9925680011 | 固定夹块 | Fixing clamp block | 1
替换件 | AZ9925680011 | 固定夹块 | Fixing clamp block | 1
7 | WG9525681202 | 前稳定杆支架总成 | Front stabilizer bar bracket assembly | 2
8 | ZQ151B1445 | 六角头螺栓M14*1.5 | Hexagon head bolt M14*1.5 | 4
9 | Q401B16 | 平垫圈 | Flat washer | 2
10 | AZ000068000055 | 稳定杆吊杆总成 | Stabilizer rod hanger assembly | 2
11 | ZQ32314 | 六角法兰面螺母M14 | Hexagon nut with flange M14 | 2
12 | Q402B14 | 大垫圈 | Large washer | 2
13 | WG9100680069 | 螺栓 | Bolt | 2
10-05 AC0000680000054 前横向稳定器
前横向稳定器
10-05 AC0000680000054 前横向稳定器
前横向稳定器
序号 | 图号 | 名称 | Part Name | 数量 | 备注
No. | Part No. |  |  | Qty | Remark
14 | ZQ1801030TF6 | 六角法兰面带齿螺栓M10 | Hexagon toothed bolt with flange M10 | 4
原车件 | ZQ1801030TF6 | 六角法兰面带齿螺栓M10 | Hexagon toothed bolt with flange M10 | 1
替换件 | ZQ1841030TF6 | 六角法兰面螺栓M10 | Hexagon bolt with flange M10 | 1
15 | WG9925680012 | 垫板 | Backing plate | 2
原车件 | WG9925680012 | 垫板 | Backing plate | 1
替换件 | AZ9925680012 | 垫板 | Backing plate | 1
10-05 YZ972568000012 稳定杆
Stabilizer bar assembly
10-05 YZ972568000012 稳定杆
Stabilizer bar assembly
序号 | 图号 | 名称 | Part Name | 数量 | 备注
No. | Part No. |  |  | Qty | Remark
1 | 199100680052 | 轴套合件 | Bushing joint fittings | 2
10-05 AC95256801105 前悬架
front suspension
10-05 AC95256801105 前悬架
front suspension
序号 | 图号 | 名称 | Part Name | 数量 | 备注
No. | Part No. |  |  | Qty | Remark
1 | ZQ151B16100 | 六角头螺栓M16*1.5 | Hexagon head bolt M16*1.5 | 2
2 | WG9725680014 | 减振器 | Oscillation absorber | 2 | 售后常用件
3 | ZQ151B16120 | 六角头螺栓M16*1.5 | Hexagon head bolt M16*1.5 | 2
4 | Q401B16 | 平垫圈 | Flat washer | 4
5 | WG9525681015 | 减震器支架总成 | Shock absorber bracket assembly | 2
原车件 | WG9525681015 | 减震器支架总成 | Shock absorber bracket assembly | 1
替换件 | AZ9525681015 |  |  | 1
6 | ZQ361B16 | 2型六角螺母M16*1.5 | Hexagon nut of type 2 M16*1. 5 | 2
6 | ZQ361B16 | 2型六角螺母M16*1.5 | Hexagon nut of type 2 M16*1. 5 | 2
7 | ZQ32514T13F6 | 六角法兰面带齿螺母M14*1.5 | Hex flange nut with teeth M14* 1.5 | 8
8 | ZQ1811440TF6 | 六角法兰面带齿螺栓M14*1.5 | Hex bolt with serrated flange M14*1.5 | 8
10-10 YC9525310001179 主传动轴
transmission shaft
10-10 YC9525310001179 主传动轴
transmission shaft
序号 | 图号 | 名称 | Part Name | 数量 | 备注
No. | Part No. |  |  | Qty | Remark
1 | AZ9939312002 | 传动轴 | Powertrain system | 1
2 | AZ9557310625 | 桥间传动轴(改进型57144/XS165加强/1350) | Inter-axle transmission shaft (Improved type 57144 / XS165 reinforced / 1350) | 1
3 | AZ9938311586 | 中间传动轴(62160/XS180/23000Nm) | Intermediate transmission shaft (62160 / XS180 / 23000Nm) | 1
4 | Q401B14 | 平垫圈 | Flat washer | 2
5 | ZQ151B1450TF6 | 六角头螺栓M14*1.5 | Hexagon head bolt M14*1.5 | 4
5 | ZQ151B1450TF6 | 六角头螺栓M14*1.5 | Hexagon head bolt M14*1.5 | 16
6 | ZQ32514T13F6 | 六角法兰面带齿螺母M14*1.5 | Hex flange nut with teeth M14* 1.5 | 4
6 | ZQ32514T13F6 | 六角法兰面带齿螺母M14*1.5 | Hex flange nut with teeth M14* 1.5 | 2
7 | AZ900388140001 | 1型非金属嵌件六角锁紧螺母M14×1.5 | Type 1 non-metallic embedded hexagonal lock nut M14 × 1.5 | 16
8 | WG9525310023 | 支撑角板 | Support angle plate | 1
原车件 | WG9525310023 | 支撑角板 | Support angle plate | 1
替换件 | AZ9525310023 |  |  | 1
10-10 YC9525310001179 主传动轴
transmission shaft
10-10 YC9525310001179 主传动轴
transmission shaft
序号 | 图号 | 名称 | Part Name | 数量 | 备注
No. | Part No. |  |  | Qty | Remark
9 | ZQ1811230TF6 | 六角法兰面带齿螺栓M12*1.25 | Hexagon toothed bolt with flange M12*1.25 | 4
10 | ZQ32512T13F6 | 六角法兰面带齿螺母M12*1.25 | Hexagon toothed nut with flange M12*1.25 | 4
11 | ZQ1811440TF6 | 六角法兰面带齿螺栓M14*1.5 | Hex bolt with serrated flange M14*1.5 | 2
10-10 AZ9939312002 传动轴
Drive shaft
10-10 AZ9939312002 传动轴
Drive shaft
序号 | 图号 | 名称 | Part Name | 数量 | 备注
No. | Part No. |  |  | Qty | Remark
1 | WG9315313635 | 传动轴连接盘(62160/XS180/100) | Transmission shaft connecting plate (62160 / XS180 / 100) | 2
2 | WG9725310020 | 62160万向节总成(普通型) | 62160 Universal joint assembly (Ordinary type) | 2
10-10 AZ9557310625 桥间传动轴(改进型57144/XS165加强/1350)
Drive shaft
10-10 AZ9557310625 桥间传动轴(改进型57144/XS165加强/1350)
Drive shaft
序号 | 图号 | 名称 | Part Name | 数量 | 备注
No. | Part No. |  |  | Qty | Remark
1 | WG9557311020 | 传动轴连接盘(XS165加强/改进型57144/95) | Transmission shaft connecting plate (XS165 reinforced / Improved type 57144 / 95) | 2
2 | WG9319313250 | 57144万向节总成（改进型） | 57144 Universal joint assembly (Improved) | 2
10-10 AZ9938311586 中间传动轴(62160/XS180/23000Nm)
Mid drive shaft
10-10 AZ9938311586 中间传动轴(62160/XS180/23000Nm)
Mid drive shaft
序号 | 图号 | 名称 | Part Name | 数量 | 备注
No. | Part No. |  |  | Qty | Remark
1 | WG9315313635 | 传动轴连接盘(62160/XS180/100) | Transmission shaft connecting plate (62160 / XS180 / 100) | 1
2 | WG9725310020 | 62160万向节总成(普通型) | 62160 Universal joint assembly (Ordinary type) | 1
3 | AZ9319313274 | 中间支承总成 | Intermediate support assembly | 1
10-15 AC95188600101 备胎架
spare wheel carrier
10-15 AC95188600101 备胎架
spare wheel carrier
序号 | 图号 | 名称 | Part Name | 数量 | 备注
No. | Part No. |  |  | Qty | Remark
1 | WG9725860210 | 备轮架底板及传动装置总成 | Spare wheel carrier base plate and transmission device assembly | 1
2 | Q5280632 | 弹性圆柱销 | Elastic cylindrical pin | 1
3 | AZ7117340001 | 车轮螺母 | Wheel nut | 2
4 | ZQ151B1250TF6 | 六角头螺栓M12*1.25 | Hexagon head bolt M12*1.25 | 4
5 | ZQ361B12T13F6 | 2型六角螺母M12*1.25 | Hexagon nut of type 2 M12*1. 25 | 4
6 | WG7600860040 | 备轮架摇臂轴固定套 | Rocker arm shaft fixing sleeve of spare wheel carrier | 1
7 | WG1623105038 | 备轮架摇柄 | Spare wheel carrier handle | 1
8 | WG9731510029 | 垫块 | Cushion block | 2
原车件 | WG9731510029 | 垫块 | Cushion block | 1
替换件 | AZ9731510029 |  |  | 1
9 | ZQ32512T13F6 | 六角法兰面带齿螺母M12*1.25 | Hexagon toothed nut with flange M12*1.25 | 4
10-15 AC99006100150 车轮与轮胎（11.00R20-18PR/混合花纹/全轮位/加强型8.5-20/1
wheel and tire
10-15 AC99006100150 车轮与轮胎（11.00R20-18PR/混合花纹/全轮位/加强型8.5-20/1
wheel and tire
序号 | 图号 | 名称 | Part Name | 数量 | 备注
No. | Part No. |  |  | Qty | Remark
1 | WG9900610016 | 11.00R20-18PR轮胎总成（混合花纹/全轮位/负荷指数154/151） | 11.00R20 - 18PR tire assembly (Mixed pattern / All-wheel position / Load index 154 / 151) | 11 | Consumable parts
2 | AZ9631610010 | 加强型8.5－20车轮总成 | Reinforced-type 8.5 - 20 wheel assembly | 11 | 售后常用件
3 | AZ7117340001 | 车轮螺母 | Wheel nut | 60
10-15 AC95256100301 轮罩和螺母保护帽
wheel housing and nut protection
10-15 AC95256100301 轮罩和螺母保护帽
wheel housing and nut protection
序号 | 图号 | 名称 | Part Name | 数量 | 备注
No. | Part No. |  |  | Qty | Remark
1 | WG9925610077 | 不锈钢前轮罩(Φ335分布圆/Φ25安装孔/中空) | Stainless steel front wheel cover (Φ335 distribution circle /Φ25 mounting hole/ hollow) | 2
2 | AZ9112610083 | 车轮螺栓防护帽 | Wheel bolt protective cap | 20
10-20 YC9525510001310 车架总成车架总成(MC07 N52 6X4 12版 8+5/300 NS07悬架
frame assembly
10-20 YC9525510001310 车架总成车架总成(MC07 N52 6X4 12版 8+5/300 NS07悬架
frame assembly
序号 | 图号 | 名称 | Part Name | 数量 | 备注
No. | Part No. |  |  | Qty | Remark
1 | YZ952551001310 | 车架总成 | Frame assembly | 1
10-20 YZ952551001310 车架总成
frame assembly
10-20 YZ952551001310 车架总成
frame assembly
序号 | 图号 | 名称 | Part Name | 数量 | 备注
No. | Part No. |  |  | Qty | Remark
1 | WG9531514020 | 横梁总成 | Cross beam assembly | 2
2 | ZQ1811650TF2 | 六角法兰面带齿螺栓M16*1.5 | Hex bolt with serrated flange M16*1.5 | 52
3 | ZQ1811240TF2 | 六角法兰面带齿螺栓M12*1.25 | Hexagon toothed bolt with flange M12*1.25 | 16
4 | Q4501442 | 半圆头铆钉 | Half-round head rivet | 32
4 | Q4501442 | 半圆头铆钉 | Half-round head rivet | 16
4 | Q4501442 | 半圆头铆钉 | Half-round head rivet | 20
4 | Q4501442 | 半圆头铆钉 | Half-round head rivet | 40
5 | ZQ32514T13F2 | 六角法兰面带齿螺母M14*1.5 | Hex flange nut with teeth M14* 1.5 | 118
6 | ZQ32512T13F2 | 六角法兰面带齿螺母M12*1.25 | Hexagon toothed nut with flange M12*1.25 | 16
7 | ZQ32516T13F2 | 六角法兰面带齿螺母M16*1.5 | Hexagon toothed nut with flange M16*1.5 | 52
7 | ZQ32516T13F2 | 六角法兰面带齿螺母M16*1.5 | Hexagon toothed nut with flange M16*1.5 | 2
8 | ZQ1811665TF2 | 六角法兰面带齿螺栓M16*1.5 | Hex bolt with serrated flange M16*1.5 | 2
10-20 YZ952551001310 车架总成
frame assembly
10-20 YZ952551001310 车架总成
frame assembly
序号 | 图号 | 名称 | Part Name | 数量 | 备注
No. | Part No. |  |  | Qty | Remark
9 | WG9525512737 | 横梁左连接板 | Left connecting plate of cross beam | 1
原车件 | WG9525512737 | 横梁左连接板 | Left connecting plate of cross beam | 1
替换件 | AZ9525512737 |  |  | 1
10 | WG9518515074 | 支撑板 | Support plate | 2
原车件 | WG9518515074 | 支撑板 | Support plate | 1
替换件 | AZ9518515074 | 支撑板 | Support plate | 1
11 | ZQ1811440TF2 | 六角法兰面带齿螺栓M14*1.5 | Hex bolt with serrated flange M14*1.5 | 118
12 | YZ951651000039 | 前支撑板 | Front support plate | 2
13 | Q4501434 | 半圆头铆钉 | Half-round head rivet | 4
14 | WG9518517510 | 横梁总成 | Cross beam assembly | 3
15 | WG9518517520 | 横梁总成 | Cross beam assembly | 1
16 | WG9723513779 | 铸造横梁 | Casting cross beam | 1
17 | WG9525512738 | 横梁右连接板 | Right connecting plate of cross beam | 1
原车件 | WG9525512738 | 横梁右连接板 | Right connecting plate of cross beam | 1
10-20 YZ952551001310 车架总成
frame assembly
10-20 YZ952551001310 车架总成
frame assembly
序号 | 图号 | 名称 | Part Name | 数量 | 备注
No. | Part No. |  |  | Qty | Remark
替换件 | AZ9525512738 |  |  | 1
10-95 YC9525850000008 随车工具
随车工具
10-95 YC9525850000008 随车工具
随车工具
序号 | 图号 | 名称 | Part Name | 数量 | 备注
No. | Part No. |  |  | Qty | Remark
1 | WG9125860004 | 千斤顶 | jack | 1
2 | AZ9925930036 | 牵引钩总成 | Towing hook assembly | 1
3 | 752W82007-0749 | 反光背心 | Reflective vest | 1
4 | WG9619850001 | 三角警告牌 | Triangle warning | 1
5 | YG910085000004 | 千斤顶摇杆 | Jack rocker | 1
6 | YG972585000002 | 随车工具 | Vehicle tools | 1
7 | YZ910085000001 | 车轮螺母套筒扳手--30*32 | Wheel nut socket spanner - - 30 * 32 | 1
10-95 AC95255310022 中冷器护板(J5G)
CAC plant
10-95 AC95255310022 中冷器护板(J5G)
CAC plant
序号 | 图号 | 名称 | Part Name | 数量 | 备注
No. | Part No. |  |  | Qty | Remark
1 | WG9525530342 | 中冷器保护板 | Intercooler guard plate | 1
原车件 | WG9525530342 | 中冷器保护板 | Intercooler guard plate | 1
替换件 | AZ9525530342 |  |  | 1
2 | ZQ150B1235 | 六角头螺栓M12 | Hexagon head bolt M12 | 5
3 | ZQ340B12 | Ⅰ型六角头螺母 | I-type hexagon nut | 5
10-95 AC95183603219 隔热装置(M07发动机 自卸车架 300/280x80车架 豪瀚NJ17)
Air compressor parts
10-95 AC95183603219 隔热装置(M07发动机 自卸车架 300/280x80车架 豪瀚NJ17)
Air compressor parts
序号 | 图号 | 名称 | Part Name | 数量 | 备注
No. | Part No. |  |  | Qty | Remark
1 | WG9525361016 | 弧形板 | Arc-shaped plate | 1
原车件 | WG9525361016 | 弧形板 | Arc-shaped plate | 1
替换件 | AZ9525361016 |  |  | 1
2 | WG9525361015 | 阀类支架 | Valve bracket | 3
原车件 | WG9525361015 | 阀类支架 | Valve bracket | 1
替换件 | AZ9525361015 |  |  | 1
3 | ZQ32012 | 六角法兰面螺母M12 | Hexagon nut with flange M12 | 3
4 | ZQ1841020 | 六角法兰面螺栓M10 | Hexagon bolt with flange M10 | 3
5 | ZQ32010 | 六角法兰面螺母M10 | Hexagon nut with flange M10 | 3
6 | WG1651110101 | 保护条 | Protection bar | 13
10-95 AC95257600213 电瓶箱装置
电瓶箱装置
10-95 AC95257600213 电瓶箱装置
电瓶箱装置
序号 | 图号 | 名称 | Part Name | 数量 | 备注
No. | Part No. |  |  | Qty | Remark
1 | WG9525760301 | 电瓶箱箱体总成 | Battery case body assembly | 1
原车件 | WG9525760301 | 电瓶箱箱体总成 | Battery case body assembly | 1
替换件 | AZ9525760301 |  |  | 1
2 | WG9525760313 | 橡胶垫 | Rubber pad | 1
原车件 | WG9525760313 | 橡胶垫 | Rubber pad | 1
替换件 | AZ9525760313 |  |  | 1
3 | AZ972076000001 | 165Ah免维护蓄电池（提升版） | 165Ah Maintenance-free battery (Lifted model) | 2
4 | WG9525760316 | 电池压板(135/165/180) | Battery pressure plate (135 / 165 / 180) | 2
5 | WG9525760307 | 拉紧螺杆 | Tension screw | 6
原车件 | WG9525760307 | 拉紧螺杆 | Tension screw | 1
替换件 | AZ9525760307 |  |  | 1
7 | ZQ32514T13F6 | 六角法兰面带齿螺母M14*1.5 | Hex flange nut with teeth M14* 1.5 | 6
8 | ZQ1811460TF6 | 六角法兰面带齿螺栓M14*1.5 | Hex bolt with serrated flange M14*1.5 | 6
9 | ZQ32008 | 六角法兰面螺母M8 | Hex flange nut M8 | 12
10 | ZQ340B08 | 1型六角螺母M8 | Hexagon nut of type 1 M8 | 6
10-95 AC95257600213 电瓶箱装置
电瓶箱装置
10-95 AC95257600213 电瓶箱装置
电瓶箱装置
序号 | 图号 | 名称 | Part Name | 数量 | 备注
No. | Part No. |  |  | Qty | Remark
11 | ZQ1841020 | 六角法兰面螺栓M10 | Hexagon bolt with flange M10 | 2
12 | ZQ32010 | 六角法兰面螺母M10 | Hexagon nut with flange M10 | 2
13 | WG9525760314 | 电瓶箱盖 | Battery pack cover | 1
14 | WG1682110021 | 橡胶缓冲块 | Rubber buffer block | 6
原车件 | WG1682110021 | 橡胶缓冲块 | Rubber buffer block | 1
替换件 | AZ1682110021 | 橡胶缓冲块 | Rubber buffer block | 1
15 | YG9525763203 | 线束固定支架 | Wiring harness fixing bracket | 1
原车件 | YG9525763203 | 线束固定支架 | Wiring harness fixing bracket | 1
替换件 | YZ9525763203 |  |  | 1
16 | WG9100360015 | 橡胶防护套φ50x8 | Rubber sheath φ50x8 | 1 | Consumable parts
原车件 | WG9100360015 | 橡胶防护套φ50x8 | Rubber sheath φ50x8 | 1
替换件 | AZ9100360015 | 橡胶防护套φ50x8 | Rubber sheath φ50x8 | 1
17 | AZ000058000437 | 电器支架 | Electric bracket | 1
18 | AZ020093000638 | 堵头 | cap | 12
10-95 WG9525760301 电瓶箱箱体总成
电瓶箱箱体总成
10-95 WG9525760301 电瓶箱箱体总成
电瓶箱箱体总成
序号 | 图号 | 名称 | Part Name | 数量 | 备注
No. | Part No. |  |  | Qty | Remark
1 | WG9525760301/1 | 电瓶箱箱体总成 | Battery case body assembly | 1
2 | WG9525760301/2 | 电瓶箱箱体总成 | Battery case body assembly | 1
10-95 WG9525760301/1 电瓶箱箱体总成
The battery box assembly
10-95 WG9525760301/1 电瓶箱箱体总成
The battery box assembly
序号 | 图号 | 名称 | Part Name | 数量 | 备注
No. | Part No. |  |  | Qty | Remark
1 | WG9525760311/1 | 拉钩总成(星星汽配) | Hook assembly (Star Auto Parts ) | 2
10-95 WG9525760301/2 电瓶箱箱体总成
The battery box assembly
10-95 WG9525760301/2 电瓶箱箱体总成
The battery box assembly
序号 | 图号 | 名称 | Part Name | 数量 | 备注
No. | Part No. |  |  | Qty | Remark
1 | WG9525760311/2 | 拉钩总成(江苏秦龙) | Hook Assembly (Jiangsu Qinlong ) | 2
10-95 AC95259400050 尾灯支架(非牵引车 160标准孔 NJ17)
Tail light bracket
10-95 AC95259400050 尾灯支架(非牵引车 160标准孔 NJ17)
Tail light bracket
序号 | 图号 | 名称 | Part Name | 数量 | 备注
No. | Part No. |  |  | Qty | Remark
1 | WG9525940080 | 左尾灯支架总成(非牵引车 标准孔) | Left tail lamp bracket assembly (Non-tractor Standard hole) | 1
原车件 | WG9525940080 | 左尾灯支架总成(非牵引车 标准孔) | Left tail lamp bracket assembly (Non-tractor Standard hole) | 1
替换件 | AZ9525940080 |  |  | 1
2 | WG9525940081 | 右尾灯支架总成(非牵引车 标准孔) | Right tail lamp bracket assembly (Non-tractor Standard hole) | 1
原车件 | WG9525940081 | 右尾灯支架总成(非牵引车 标准孔) | Right tail lamp bracket assembly (Non-tractor Standard hole) | 1
替换件 | AZ9525940081 |  |  | 1
3 | WG9525940087 | 牌照板(非牵引车) | License plate (Non-tractor) | 1
原车件 | WG9525940087 | 牌照板(非牵引车) | License plate (Non-tractor) | 1
替换件 | AZ9525940087 | 牌照板 | License plate | 1
4 | ZQ1811455TF6 | 六角法兰面带齿螺栓M14*1.5 | Hex bolt with serrated flange M14*1.5 | 8
10-95 AC95259400050 尾灯支架(非牵引车 160标准孔 NJ17)
Tail light bracket
10-95 AC95259400050 尾灯支架(非牵引车 160标准孔 NJ17)
Tail light bracket
序号 | 图号 | 名称 | Part Name | 数量 | 备注
No. | Part No. |  |  | Qty | Remark
5 | ZQ32514T13F6 | 六角法兰面带齿螺母M14*1.5 | Hex flange nut with teeth M14* 1.5 | 8

## 11其他 Others
YC9525880000023 润滑剂与工作液
greasing for chassis
YC9525880000023 润滑剂与工作液
greasing for chassis
序号 | 图号 | 名称 | Part Name | 数量 | 备注
No. | Part No. |  |  | Qty | Remark
1 | AZ9525880030 | 标识 | Logo | 1
2 | WG9525880022 | SAE 80W-90长效齿轮油(符合 J2360) | SAE 80W - 90 long-term gear oil (Comply with J2360) | 210
3 | WG9525880022 | SAE 80W-90长效齿轮油(符合 J2360) | SAE 80W - 90 long-term gear oil (Comply with J2360) | 200
WG9525880022 SAE 80W-90长效齿轮油(符合 J2360)
Hypoid gear oil
WG9525880022 SAE 80W-90长效齿轮油(符合 J2360)
Hypoid gear oil
序号 | 图号 | 名称 | Part Name | 数量 | 备注
No. | Part No. |  |  | Qty | Remark
1 | WG9525880022/1 | SAE 80W-90长效齿轮油(符合 J2360) | SAE 80W - 90 long-term gear oil (Comply with J2360) | 1
2 | WG9525880022/2 | SAE 80W-90长效齿轮油(符合 J2360) | SAE 80W - 90 long-term gear oil (Comply with J2360) | 1
WG9525880022/1 SAE 80W-90长效齿轮油(符合 J2360)
Hypoid gear oil
WG9525880022/1 SAE 80W-90长效齿轮油(符合 J2360)
Hypoid gear oil
序号 | 图号 | 名称 | Part Name | 数量 | 备注
No. | Part No. |  |  | Qty | Remark
1 | WG9525880022+011/1 | SAE 80W-90长效齿轮油(符合 J2360)(18L/桶)(山东环球) | SAE 80W - 90 long-term gear oil (Comply with J2360) (18L / Barrel) (Shandong Universe) | 180
2 | WG9525880022+012/1 | SAE 80W-90长效齿轮油(符合 J2360)(4L/桶)(山东环球) | SAE 80W - 90 long-term gear oil (Comply with J2360) (4L / Barrel) (Shandong Universe) | 40
WG9525880022 SAE 80W-90长效齿轮油(符合 J2360)
Hypoid gear oil
WG9525880022 SAE 80W-90长效齿轮油(符合 J2360)
Hypoid gear oil
序号 | 图号 | 名称 | Part Name | 数量 | 备注
No. | Part No. |  |  | Qty | Remark
1 | WG9525880022/1 | SAE 80W-90长效齿轮油(符合 J2360) | SAE 80W - 90 long-term gear oil (Comply with J2360) | 1
2 | WG9525880022/2 | SAE 80W-90长效齿轮油(符合 J2360) | SAE 80W - 90 long-term gear oil (Comply with J2360) | 1
WG9525880022/1 SAE 80W-90长效齿轮油(符合 J2360)
Hypoid gear oil
WG9525880022/1 SAE 80W-90长效齿轮油(符合 J2360)
Hypoid gear oil
序号 | 图号 | 名称 | Part Name | 数量 | 备注
No. | Part No. |  |  | Qty | Remark
1 | WG9525880022+011/1 | SAE 80W-90长效齿轮油(符合 J2360)(18L/桶)(山东环球) | SAE 80W - 90 long-term gear oil (Comply with J2360) (18L / Barrel) (Shandong Universe) | 180
2 | WG9525880022+012/1 | SAE 80W-90长效齿轮油(符合 J2360)(4L/桶)(山东环球) | SAE 80W - 90 long-term gear oil (Comply with J2360) (4L / Barrel) (Shandong Universe) | 40
AC95258801002 润滑剂与工作液（MC07发动机）
lubricants and working fluids
AC95258801002 润滑剂与工作液（MC07发动机）
lubricants and working fluids
序号 | 图号 | 名称 | Part Name | 数量 | 备注
No. | Part No. |  |  | Qty | Remark
1 | AZ9007330001 | 制动液 | Brake fluid | 1
2 | MQ9-10010-0002 | 曼发动机专用冷却液 | MAN engine dedicated coolant | 27
3 | AZ9525880004 | 柴油 | Diesel oil | 22
4 | AZ9525880017 | 润滑脂(2#锂基脂) | Lubricating grease (2# lithium-based grease) | 350
YC9525880000103 发动机随车补加专用机油
Lubricant oil for MC Engine
YC9525880000103 发动机随车补加专用机油
Lubricant oil for MC Engine
序号 | 图号 | 名称 | Part Name | 数量 | 备注
No. | Part No. |  |  | Qty | Remark
1 | MQ9-11060-0803+012 | MC国五发动机机油10W-40 | MC China V engine oil 10W - 40 | 1
2 | 201V12503-0062 | 燃油滤清器芯 带O型圈 | Fuel filter element With O-ring | 1 | Consumable parts
3 | 080V05504-6096/1 | 机油滤清器芯带O型圈 | Engine oil filter element with O-ring | 1 | Consumable parts
AC95253603092 车架过板护套
车架过板护套
AC95253603092 车架过板护套
车架过板护套
序号 | 图号 | 名称 | Part Name | 数量 | 备注
No. | Part No. |  |  | Qty | Remark
1 | LG9700360204 | 橡胶防护套50×13 | Rubber sheath 50×13 | 6
原车件 | LG9700360204 | 橡胶防护套50×13 | Rubber sheath 50×13 | 1
替换件 | LZ9700360204 | 橡胶防护套50×13 | Rubber sheath 50×13 | 1
2 | WG9525360044 | 橡胶护套(Φ42x9) | Rubber sheath (diameter 42x9) | 2
原车件 | WG9525360044 | 橡胶护套(Φ42x9) | Rubber sheath (diameter 42x9) | 1
替换件 | AZ9525360044 |  |  | 1
3 | WG9525360050 | 橡胶防护套100x50x8 | Rubber sheath 100x50x8 | 2 | Consumable parts
原车件 | WG9525360050 | 橡胶防护套100x50x8 | Rubber sheath 100x50x8 | 1
替换件 | AZ9525360050 |  |  | 1
YC16795.10302 豪沃N系整车标牌(载货 自卸车用)
HOWO vehicle mark(truck apply)
YC16795.10302 豪沃N系整车标牌(载货 自卸车用)
HOWO vehicle mark(truck apply)
序号 | 图号 | 名称 | Part Name | 数量 | 备注
No. | Part No. |  |  | Qty | Remark
1 | AZ1671950108 | 豪瀚中文整车标牌（用于载货、自卸车） | HOHAN vehicle signboard in Chinese (For truck , Dumper) | 1
2 | WG1642950010 | 智能标签 | Intelligent label | 1
3 | WG9003900025 | 铭牌销 | Nameplate pin | 2
4 | WG1600950060 | 中国重汽集团豪沃牌尾部标识 | Tail logo of HOWO brand of SINOTRUK Group | 1
原车件 | WG1600950060 | 中国重汽集团豪沃牌尾部标识 | Tail logo of HOWO brand of SINOTRUK Group | 1
替换件 | AZ1600950060 | 中国重汽集团豪沃牌尾部标识 | Tail logo of HOWO brand of SINOTRUK Group | 1
YC16795.10108 驾驶室标识(豪沃N改款 银色)
Cab Marks
YC16795.10108 驾驶室标识(豪沃N改款 银色)
Cab Marks
序号 | 图号 | 名称 | Part Name | 数量 | 备注
No. | Part No. |  |  | Qty | Remark
1 | YG1664110006 | 重汽公司大图案商标（电镀银） | SINOTRUK big design trademark (Plated silver) | 1
原车件 | YG1664110006 | 重汽公司大图案商标（电镀银） | SINOTRUK big design trademark (Plated silver) | 1
替换件 | YZ1664110006 |  |  | 1
2 | YZ1642950070 | 文字商标（HOWO）（电镀银） | Word Mark (HOWO) (Plated silver) | 1
YC16795-000442 车型标识(NX 280 银色)
mark
YC16795-000442 车型标识(NX 280 银色)
mark
序号 | 图号 | 名称 | Part Name | 数量 | 备注
No. | Part No. |  |  | Qty | Remark
1 | YZ167195000442 | 车型标识(NX 280 银色) | Model Identification (NX 280 Silver) | 1